## b) Catálogo
| Dependencia: | COMISIÓN ESTATAL DEL AGUA Y SANEAMIENTO
| Obra: | AMPLIACIÓN DEL SISTEMA DE AGUA POTABLE (SEGUNDA ETAPA), EN LA CABECERA MUNICIPAL DE COMITÁN DE DOMÍNGUEZ. TANQUE BELISARIO 02 Y LÍNEA A TANQUE POTABILIZADORA 02
| Localidad: | COMITÁN DE DOMÍNGUEZ
| Municipio: | COMITÁN DE DOMÍNGUEZ, CHIAPAS
CATÁLOGO DE CONCEPTOS
No. Reg. | Código | Concepto | Unidad | Cantidad
| A | AMPLIACIÓN DEL SISTEMA DE AGUA POTABLE (SEGUNDA ETAPA), EN LA CABECERA MUNICIPAL DE COMITÁN DE DOMÍNGUEZ. TANQUE BELISARIO 02 Y LÍNEA A TANQUE POTABILIZADORA 02
| A01 | LÍNEA MIRADOR_POTABILIZADORA (TUBERÍA HIERRO DÚCTIL 18")
| A0101 | PRELIMINARES Y TRABAJOS PREVIOS
1 | 1101000041 | TRAZO Y NIVELACIÓN EXCLUSIVAMENTE EN CALLES; INCLUYE: HERRAMIENTA MENOR, MANO DE OBRA Y TODO LO NECESARIO PARA SU CORRECTA EJECUCION. | m2 | 776.19
2 | 1308000033 | TRAZO Y CORTE HASTA 5CM ESPESOR CON CORTADORA DE DISCO EN CONCRETO HIDRAULICO; INCLUYE: 2 LINEAS. INCLUYE TODO LO NECESARIO PARA SU CORRECTA EJECUCION. | m | 1961.67
3 | 1107000411 | CORTE CON CORTADORA EN PAVIMENTO DE CONCRETO ASFÁLTICO, MEDIDO POR LÍNEA DE CORTE CON PROFUNDIDAD MINIMA DE 5.0 CMS; INCLUYE: ACARREO A 20 METROS MEDIDO SUELTO, HERRAMIENTA MENOR Y MANO DE OBRA.. INCLUYE TODO LO NECESARIO PARA SU CORRECTA EJECUCION. | m | 434.818
4 | AD-01 | CORTE Y RESTABLECIMIENTO DEL SERVICIO DE AGUA POTABLE PARA LA CONEXIÓN DE LA LÍNEA NUEVA. INCLUYE: PROGRAMACIÓN CON EL ORGANISMO OPERADOR, CUADRILLA ESPECIALIZADA, EQUIPO Y HERRAMIENTA, CIERRE Y APERTURA DE VÁLVULAS, PURGA Y RESTABLECIMIENTO DEL SERVICIO. TODO LO NECESARIO PARA SU CORRECTA EJECUCIÓN. | LOTE | 20
5 | AD-02 | DESAGÜE Y VACIADO DE LA LÍNEA EXISTENTE PREVIO AL CORTE PARA LA INTERCONEXIÓN. INCLUYE: LOCALIZACIÓN DE PUNTOS DE DESFOGUE, VACIADO CONTROLADO, MANEJO Y CONDUCCIÓN DEL AGUA A SITIO AUTORIZADO, EQUIPO Y MANO DE OBRA. TODO LO NECESARIO PARA SU CORRECTA EJECUCIÓN. | m | 776.19
6 | AD-03 | EMPATE E INTERCONEXIÓN DE LA LÍNEA NUEVA A LA TUBERÍA EXISTENTE EN LOS EXTREMOS DEL TRAMO. INCLUYE: EXCAVACIÓN, PIEZAS ESPECIALES DE CONEXIÓN, JUNTAS, EMPAQUES Y TORNILLERÍA, PRUEBA Y MANO DE OBRA ESPECIALIZADA. TODO LO NECESARIO PARA SU CORRECTA EJECUCIÓN. | PZA | 2
7 | AD-06 | POZOS A CIELO ABIERTO PARA LOCALIZACIÓN DE INTERFERENCIAS E INSTALACIONES EXISTENTES. INCLUYE: EXCAVACIÓN, IDENTIFICACIÓN Y REGISTRO DE INSTALACIONES, RELLENO, COMPACTACIÓN Y MANO DE OBRA. TODO LO NECESARIO PARA SU CORRECTA EJECUCIÓN. | PZA | 16
8 | AD-07 | REUBICACIÓN O PROTECCIÓN DE INSTALACIONES EXISTENTES QUE CRUZAN LA ZANJA (AGUA, DRENAJE, ELÉCTRICAS, TELEFÓNICAS, ETC.). INCLUYE: MATERIALES, SOPORTES, MANIOBRAS Y MANO DE OBRA. TODO LO NECESARIO PARA SU CORRECTA EJECUCIÓN. | PZA | 78
9 | AD-08 | SOPORTE Y PROTECCIÓN TEMPORAL DE TUBERÍAS Y DUCTOS EXISTENTES QUE LA LÍNEA INTERCEPTE DURANTE LA EXCAVACIÓN. INCLUYE: ESTRUCTURAS DE SOPORTE, APUNTALAMIENTO, MATERIALES Y MANO DE OBRA. TODO LO NECESARIO PARA SU CORRECTA EJECUCIÓN. | PZA | 3
10 | AD-04-18 | INSTALACIÓN PROVISIONAL (BY-PASS-18") PARA MANTENER EL SERVICIO DE AGUA POTABLE DURANTE LOS TRABAJOS. INCLUYE: SUMINISTRO, ARMADO, OPERACIÓN Y RETIRO DE TUBERÍA Y PIEZAS PROVISIONALES, CONEXIONES, EQUIPO Y MANO DE OBRA. TODO LO NECESARIO PARA SU CORRECTA EJECUCIÓN. | LOTE | 2
| A0102 | DEMOLICIONES Y RETIROS
11 | 1001000043 | RUPTURA DE PAVIMENTO DE CONCRETO A MANO, INCLUYE: CARGA DEL MATERIAL A CAMION Y ACARREO EN 1ER. KM. INCLUYE TODO LO NECESARIO PARA SU CORRECTA EJECUCION. | M3 | 353.101
12 | 1107000121 | DEMOLICIÓN DE PISO DE CONCRETO DE 8 A 10 CMS DE ESPESOR; INCLUYE: ACARREO A 20 METROS, HERRAMIENTA MENOR, MANO DE OBRA Y TODO LO NECESARIO PARA SU CORRECTA EJECUCION. | m2 | 29.699
13 | AD-22 | DEMOLICIÓN DE GUARNICIÓN EXISTENTE DE CONCRETO. INCLUYE: DEMOLICIÓN, CARGA, ACARREO Y RETIRO DE MATERIAL PRODUCTO A SITIO AUTORIZADO Y MANO DE OBRA. TODO LO NECESARIO PARA SU CORRECTA EJECUCIÓN. | m | 39
| A0103 | MOVIMIENTO DE TIERRAS (EXCAVACIÓN, RELLENOS Y ACARREOS)
14 | 1011000150 | EXCAVACION CON MAQUINA PARA ZANJAS EN MATERIAL "B", EN SECO, CON AFLOJE Y EXTRACCION DEL MATERIAL AMACICE O LIMPIEZA DE PLANTILLA Y TALUDES, REMOCION CARGA A CAMION O A UN LADO DE LA ZANJA, INCLUYE: CONSERVACION DE LA EXCAVACION HASTA LA INSTALACION SATISFACTORIA DE LA TUBERIA. DE 0.00 A 4.00 M. DE PROFUNDIDAD. INCLUYE TODO LO NECESARIO PARA SU CORRECTA EJECUCION. | M3 | 278.835
15 | 1011000170 | EXCAVACION CON APOYO DE EQUIPO MANUAL Y MECANICO PARA ZANJAS EN MATERIAL "C" EN SECO, CON EXTRACCION DE REZAGA A MANO, INCLUYE: AFLOJE, AMACICE, LIMPIEZA DE PLANTILLA Y TALUDES, ACARREO A 10 M DEL EJE DE LA MISMA Y CONSERVACION DE LA EXCAVACION HASTA LA INSTALACION SATISFACTORIA DE LA TUBERIA DE 0.00 A 2.00 MTS. DE PROFUNDIDAD INCLUYE TODO LO NECESARIO PARA SU CORRECTA EJECUCION. | M3 | 1117.714
16 | 1020000110 | PLANTILLA PARA RECIBIR TUBERIA A BASE DE MATERIAL MEJORADO, 15 CMS DE ESPESOR, COMPACTADO CON PIZON DE MANO AL 90 %, SEGUN PRUEBA PROCTOR, PREVIA LA INCORPORACION DEL AGUA NECESARIA, INCLUYE:SUMINISTRO Y EXTENDIDO DEL MATERIAL, MEDIDO COMPACTADO. HERRAMIENTA, MANO DE OBRA Y ACARREOS FUERA Y DENTRO DE LA OBRA. | M3 | 139.714
17 | 1020000063 | RELLENO APISONADO Y COMPACTADO CON MATERIAL DE BANCO EN CAPAS DE 0.20 M. DE ESPESOR AL 95% PRUEBA PROCTOR. CON EQUIPO MANUAL INCLUYE: MATERIALES, MANO DE OBRA Y HERRAMIENTA. INCLUYE TODO LO NECESARIO PARA SU CORRECTA EJECUCION. | M3 | 1129.998
18 | 1108000282 | ACARREOS EN CAMIÓN CON CARGA MECÁNICA, DEL PRODUCTO DE LAS EXCAVACIONES. MEDIDO SUELTO. PRIMER KILÓMETRO EN PAVIMENTO Y TODO LO NECESARIO PARA SU CORRECTA EJECUCION. | M3 | 2059.167
19 | 1108000032 | ACARREOS EN CAMIÓN DE TIERRA Y MATERIAL MIXTO, PRODUCTO DE LAS EXCAVACIONES QUE NO SEAN ROCA, MEDIDO SUELTO, DEMOLICIONES DE MAMPOSTERIA, DEMOLICIONES DE CONCRETO, TALA DE ARBOLES. KM 2 AL KM 20 EN PAVIMENTO Y TODO LO NECESARIO PARA SU CORRECTA EJECUCION. | M3-Km | 20591.674
20 | AD-12 | BOMBEO DE ACHIQUE EN ZANJA PARA ABATIR AGUA FREÁTICA O PLUVIAL DURANTE LA INSTALACIÓN. INCLUYE: EQUIPO DE BOMBEO, COMBUSTIBLE, MANGUERAS, CONDUCCIÓN DEL AGUA Y MANO DE OBRA. TODO LO NECESARIO PARA SU CORRECTA EJECUCIÓN. | HR | 40
21 | AD-15 | RELLENO FLUIDO (MORTERO DE BAJA RESISTENCIA F'C=100 KG/CM2) EN CRUCES VEHICULARES PARA REAPERTURA RÁPIDA AL TRÁNSITO. INCLUYE: MATERIALES, ELABORACIÓN, COLOCACIÓN Y MANO DE OBRA. TODO LO NECESARIO PARA SU CORRECTA EJECUCIÓN. | M3 | 16
| A0104 | SUMINISTRO E INSTALACIÓN DE TUBERÍA
22 | S/C-02 | SUMINISTRO DE TUBERIA DE HIERRO DUCTIL ESPIGA-CAMPANA DE 609.6 MM (24") DE DIAMETRO, NOM-013-CONAGUA / ISO-2531, RECUBRIMIENTO INTERIOR MORTERO Y EXTERIOR ZINC; INCLUYE: EMPAQUE EPDM, ANILLOS, LUBRICANTE, FLETES Y MANIOBRAS. INCLUYE TODO LO NECESARIO PARA SU CORRECTA EJECUCION. | m | 776.19
23 | S/C-03 | INSTALACION, JUNTEO Y PRUEBA DE TUBERIA DE HIERRO DUCTIL DE 609.6 MM (24") DE DIAMETRO; INCLUYE: MANIOBRAS DE DESCARGA, TRASLADOS LOCALES, COLOCACION DE EMPAQUES, LUBRICANTE, PRESENTACION, ALINEACION, GRUA Y CUADRILLA. INCLUYE TODO LO NECESARIO PARA SU CORRECTA EJECUCION. | m | 776.19
| A0105 | PIEZAS ESPECIALES, VÁLVULAS Y ACCESORIOS
24 | S/C-04 | SUMINISTRO E INSTALACION DE PIEZAS ESPECIALES DE HIERRO DUCTIL (CARRETES/NIPLES, CODOS, TEES, TUERCAS UNION, ADAPTADORES) DE 4" A 24" DE DIAMETRO; INCLUYE: EMPAQUES, TORNILLERIA, LIMPIEZA E INSTALACION, PRUEBAS HIDROSTATICAS JUNTO CON TUBERIA, ACARREO Y MANIOBRAS LOCALES. INCLUYE TODO LO NECESARIO PARA SU CORRECTA EJECUCION. | Kilogramo | 85.562
25 | S/C-05 | SUMINISTRO E INSTALACION DE UNION TIPO LINK GS PARA CONECTAR TUBERIAS EN HIERRO DUCTIL, DIAMETRO NOMINAL DE 300 MM., RANGO DE 631- 636 MM.; INCLUYE: MATERIALES PARA SU FIJACION, HERRAMIENTA MENOR, MANO DE OBRA Y TODO LO NECESARIO PARA SU CORRECTA EJECUCION. | Pieza | 2
26 | 2045000133 | SUMINISTRO DE VALVULA DE SECCIONAMIENTO TIPO COMPUERTA DE Fo. Fo. V/F CON BRIDA VAL. DE 600 MM. ( 24" ) DE DIAMETRO. INCLUYE TODO LO NECESARIO PARA SU CORRECTA EJECUCION. | Pieza | 1
27 | S/C-08 | SUMINISTRO E INSTALACION DE VALVULA DE EXPULSION DE AIRE CON BRIDA DE 250 LBS. DE 75 MM. (3") DE DIAMETRO; INCLUYE: LIMPIEZA E INSTALACION Y PRUEBA HIDROSTATICA. | Pieza | 1
28 | 2045000033 | SUMINISTRO DE VALVULA DE SECCIONAMIENTO TIPO COMPUERTA DE Fo. Fo. V/F CON BRIDA DE 75 MM. ( 3" ) DE DIAMETRO. INCLUYE TODO LO NECESARIO PARA SU CORRECTA EJECUCION. | Pieza | 1
29 | 1123000010 | SUMINISTRO E INSTALACION DE PIEZAS ESPECIALES DE Fo.Fo. 2" A 3" DE DIAMETRO (CARRETES, CODOS, EXTREMIDADES, TEES, CRUZ, REDUCCIONES, BRIDAS) INCLUYE: LIMPIEZA E INSTALACION DE PIEZAS, PRUEBAS HIDROSTATICA JUNTO CON TUBERIA, ACARREO Y MANIOBRAS LOCALES. INCLUYE TODO LO NECESARIO PARA SU CORRECTA EJECUCION. | Kg | 18.672
30 | 2043000753 | SUMINISTRO DE TORNILLO CABEZA HEXAGONAL CON TUERCA DE 1 1/4" X5 1/2" INCLUYE TODO LO NECESARIO PARA SU CORRECTA EJECUCION. | Pieza | 26
31 | 2043000693 | SUMINISTRO DE TORNILLO CABEZA HEXAGONAL CON TUERCA DE 7/8" X 4". INCLUYE TODO LO NECESARIO PARA SU CORRECTA EJECUCION. | Pieza | 10
32 | 2043005023 | SUMINISTRO DE EMPAQUE DE PLOMO DE 76 MM (3") DE DIAMETRO. INCLUYE TODO LO NECESARIO PARA SU CORRECTA EJECUCION. | Pieza | 1
33 | AD-16 | SUMINISTRO E INSTALACIÓN DE VÁLVULA DE DESAGÜE (DESFOGUE) DE FIERRO FUNDIDO EN PUNTOS BAJOS DE LA LÍNEA. INCLUYE: VÁLVULA, PIEZAS ESPECIALES, CAJA DE OPERACIÓN, EXCAVACIÓN Y MANO DE OBRA. TODO LO NECESARIO PARA SU CORRECTA EJECUCIÓN. | PZA | 4
34 | AD-21 | SUMINISTRO DE EMPAQUES Y TORNILLERÍA PARA BRIDAS DEL DIÁMETRO PRINCIPAL DE LA LÍNEA. INCLUYE: EMPAQUES, TORNILLOS, TUERCAS, RONDANAS Y MANO DE OBRA DE COLOCACIÓN. TODO LO NECESARIO PARA SU CORRECTA EJECUCIÓN. | LOTE | 1
| A0106 | ALBAÑILERÍA Y OBRA CIVIL (CAJAS, ATRAQUES, GUARNICIONES)
35 | 1112000235 | CAJAS PARA OPERACION DE VALVULAS DE MURO DE TABIQUE RECOCIDO JUNTEADO CON MORTERO CEMENTO-ARENA 1:3, CON TAPA DE CONCRETO F´c= 200 kg/cm2 DE 10 CM DE ESPESOR, INCLUYE: EXCAVACION, PLANTILLA DE CONCRETO F´c= 100 kg/cm2 DE 6CM ESPESOR. PISO DE CONCRETO F´c= 150 kg/cm2 DE 7 CM ESPESOR REFORZADO CON VARILLA No. 3 A CADA 25 CM. AMBOS LADOS. APLANADO INTERIOR CON MORTERO CEMENTO-ARENA 1:3 ACABADO PULIDO FINO. CIMBRA DE MADERA. (SEGUN PLANO TIPO V.C. 1958).CAJA CON TAPA PARA OPERACION DE VALVULA DE: 200 A 450 MM. DE DIAM. TIPO 13 (2.3x1.6 m); INCLUYE: MATERIALES, MANO DE OBRA, HERRAMIENTA MENOR Y TODO LO NECESARIO PARA SU CORRECTA EJECUCION. | Caja | 1
36 | 1313000011 | CONCRETO F’c=150KG/CM2 EN GUARNICIONES CON SECCIÓN DE 15 X 20 X 40 CMS. CON CEMENTO NORMAL, TAMAÑO MÁXIMO DE AGREGADO 3/4 , ELABORADO EN OBRA CON REVOLVEDORA, VIBRADOR; INCLUYE: COLADO, VIBRADO, CURADO, CIMBRADO, DESCIMBRADO, HERRAMIENTA MENOR, MANO DE OBRA Y TODO LO NECESARIO PARA SU CORRECTA EJECUCION. | m | 47.518
37 | S/C-011 | SUMINISTRO Y COLOCACION DE PISO DE CONCRETO F'C=150 KG/CM2 DE 6 CMS. DE ESPESOR ACABADO RAYADO; INCLUYE: ACARREO, COLADO, CIMBRADO, DESCIMBRADO, HERRAMIENTA, MANO DE OBRA. | m2 | 29.699
38 | AD-17 | ATRAQUES Y ANCLAJES DE CONCRETO F'C=200 KG/CM2 PARA PIEZAS ESPECIALES Y VALVULAS DE 24" (EMPUJES ALTOS POR DIAMETRO). INCLUYE TODO LO NECESARIO PARA SU CORRECTA EJECUCION. | PZA | 3
39 | AD-20 | CONSTRUCCIÓN DE CAJA O REGISTRO DE CONCRETO PARA VÁLVULAS DE EXPULSIÓN DE AIRE (VEA) DE 3". INCLUYE: EXCAVACIÓN, CONCRETO, ACERO DE REFUERZO, TAPA, BROCAL Y MANO DE OBRA. TODO LO NECESARIO PARA SU CORRECTA EJECUCIÓN. | PZA | 1
| A0107 | PRUEBAS, LAVADO Y DESINFECCIÓN
40 | AD-18 | LAVADO, DESINFECCION Y PRUEBA DE ESTANQUEIDAD DEL TANQUE CON SOLUCION CLORADA (NOM-013 / CONAGUA). INCLUYE TODO LO NECESARIO PARA SU CORRECTA EJECUCION. | m | 776.19
41 | AD-19 | SUMINISTRO DE AGUA PARA PRUEBA DE ESTANQUEIDAD Y DESINFECCION DEL TANQUE (~1,500 M3 + PERDIDAS). INCLUYE TODO LO NECESARIO PARA SU CORRECTA EJECUCION. | M3 | 146.4
| A0108 | PAVIMENTOS Y REPOSICIÓN DE SUPERFICIES
42 | 1002000221 | REPOSICION DE PAVIMENTO DE CONCRETO DE F'C=200 KG/CM2 DE 0.15 M. DE ESPESOR; INCLUYE BASE DE GRAVA CEMENTADA DE 0.20 M. DE ESPESOR, COMPACTADA AL 95%, CIMBRA COMUN EN FRONTERAS Y ACARREOS DE PETREOS. INCLUYE TODO LO NECESARIO PARA SU CORRECTA EJECUCION. | m2 | 2354.004
43 | AD-23 | DEMOLICIÓN Y REPOSICIÓN DE BANQUETA DE CONCRETO ADICIONAL FUERA DE LA FRANJA DE ZANJA. INCLUYE: DEMOLICIÓN, RETIRO, CONCRETO, CIMBRA, ACABADO Y MANO DE OBRA. TODO LO NECESARIO PARA SU CORRECTA EJECUCIÓN. | m2 | 50
44 | AD-24 | RENIVELACIÓN DE TAPAS, REGISTROS Y CAJAS DE VÁLVULAS EXISTENTES AL NUEVO NIVEL DE PAVIMENTO. INCLUYE: AJUSTE, MATERIALES, MANIOBRAS Y MANO DE OBRA. TODO LO NECESARIO PARA SU CORRECTA EJECUCIÓN. | PZA | 5
45 | AD-25 | SELLO DE JUNTAS (FRÍAS Y DE CONTRACCIÓN) EN LOSAS DE CONCRETO HIDRÁULICO. INCLUYE: LIMPIEZA DE JUNTA, MATERIAL SELLANTE, RESPALDO Y MANO DE OBRA. TODO LO NECESARIO PARA SU CORRECTA EJECUCIÓN. | m | 653.89
46 | AD-26 | SEGUNDA CAPA DE CARPETA ASFÁLTICA (DOBLE CAPA) DONDE EL PROYECTO LO INDICA. INCLUYE: MEZCLA ASFÁLTICA, RIEGO DE LIGA, TENDIDO, COMPACTACIÓN Y MANO DE OBRA. TODO LO NECESARIO PARA SU CORRECTA EJECUCIÓN. | m2 | 50
| A0109 | OBRAS COMPLEMENTARIAS (DRENAJE, TOMAS Y DESCARGAS)
47 | S/C-09 | REPARACIÓN DE TOMA DOMICILIARIA EN VÍA PÚBLICA CON TUBO PLUS DE 1/2"; INCLUYE: CONECTORES, ABRAZADERA PVC, SEÑALAMIENTO, EXCAVACIÓN A MANO, RETIRO DE TUBERÍA DAÑADA, EQUIPO DE PRUEBA, FLETES Y MANIOBRAS. | Pieza | 49
48 | S/C-010 | REPARACIÓN DE DESCARGA SANITARIA DOMICILIARIA CON TUBERIA PVC SANITARIO 160 MM (6") SERIE 25; INCLUYE: SEÑALAMIENTO, EXCAVACIÓN A MANO, RETIRO DE TUBERÍA DAÑADA, EQUIPO DE PRUEBA, FLETES Y MANIOBRAS. | Pieza | 49
49 | AD-09 | REPOSICIÓN DE ATARJEA O COLECTOR SANITARIO DAÑADO O INTERFERIDO POR LOS TRABAJOS. INCLUYE: TUBERÍA, EXCAVACIÓN, PLANTILLA, RELLENO, COMPACTACIÓN, PRUEBAS Y MANO DE OBRA. TODO LO NECESARIO PARA SU CORRECTA EJECUCIÓN. | m | 38.81
50 | AD-10 | RECONSTRUCCIÓN O RENIVELACIÓN DE POZOS DE VISITA Y BROCALES DENTRO DE LA FRANJA DE PAVIMENTO. INCLUYE: MATERIALES, DEMOLICIÓN PARCIAL, AJUSTE DE NIVEL, BROCAL Y TAPA, Y MANO DE OBRA. TODO LO NECESARIO PARA SU CORRECTA EJECUCIÓN. | PZA | 4
51 | AD-11 | REPOSICIÓN DE BOCAS DE TORMENTA, REJILLAS PLUVIALES Y DESCARGAS SUPERFICIALES AFECTADAS. INCLUYE: MATERIALES, OBRA CIVIL, HERRERÍA, COLOCACIÓN Y MANO DE OBRA. TODO LO NECESARIO PARA SU CORRECTA EJECUCIÓN. | PZA | 4
| A010A | SEÑALAMIENTO, TRÁNSITO Y SEGURIDAD VIAL
52 | AD-27 | SEÑALAMIENTO VIAL DE PROTECCIÓN DE OBRA DURANTE LA EJECUCIÓN. INCLUYE: BARRERAS, CONOS, CINTA, SEÑALES PREVENTIVAS Y RESTRICTIVAS, LUCES Y MANO DE OBRA DE COLOCACIÓN Y MANTENIMIENTO. TODO LO NECESARIO PARA SU CORRECTA EJECUCIÓN. | MES | 3
53 | AD-28 | PASOS PROVISIONALES PEATONALES Y VEHICULARES SOBRE ZANJA (PLANCHAS Y RAMPAS). INCLUYE: SUMINISTRO, COLOCACIÓN, MANTENIMIENTO Y RETIRO DE PLANCHAS, SEÑALIZACIÓN Y MANO DE OBRA. TODO LO NECESARIO PARA SU CORRECTA EJECUCIÓN. | PZA | 6
54 | AD-29 | DESVÍOS DE TRÁNSITO Y BANDEREO DURANTE EXCAVACIÓN, INSTALACIÓN Y RELLENO. INCLUYE: PERSONAL DE BANDEREO, EQUIPO DE COMUNICACIÓN, SEÑALIZACIÓN Y MANO DE OBRA. TODO LO NECESARIO PARA SU CORRECTA EJECUCIÓN. | LOTE | 30
| A010B | SEGURIDAD, HIGIENE Y MEDIO AMBIENTE
55 | AD-33 | LIMPIEZA PERMANENTE DE VIALIDAD Y RETIRO DE AZOLVE DURANTE LA EJECUCIÓN DE LA OBRA. INCLUYE: MANO DE OBRA, EQUIPO, CARGA, ACARREO Y RETIRO A SITIO AUTORIZADO. TODO LO NECESARIO PARA SU CORRECTA EJECUCIÓN. | MES | 3
| A010C | CONTROL DE CALIDAD Y CIERRE
56 | AD-37 | LIMPIEZA GENERAL FINAL DE LA OBRA Y RETIRO DE ESCOMBRO Y SOBRANTES. INCLUYE TODO LO NECESARIO PARA SU CORRECTA EJECUCION. | m2 | 776.19
| A02 | LÍNEA MIRADOR_POTABILIZADORA (TUBERÍA HIERRO DÚCTIL 18")
| A0201 | PRELIMINARES Y TRABAJOS PREVIOS
57 | 1101000041 | TRAZO Y NIVELACIÓN EXCLUSIVAMENTE EN CALLES; INCLUYE: HERRAMIENTA MENOR, MANO DE OBRA Y TODO LO NECESARIO PARA SU CORRECTA EJECUCION. | m2 | 2050.54
58 | 1308000033 | TRAZO Y CORTE HASTA 5CM ESPESOR CON CORTADORA DE DISCO EN CONCRETO HIDRAULICO; INCLUYE: 2 LINEAS. INCLUYE TODO LO NECESARIO PARA SU CORRECTA EJECUCION. | m | 1340.91
59 | 1107000411 | CORTE CON CORTADORA EN PAVIMENTO DE CONCRETO ASFÁLTICO, MEDIDO POR LÍNEA DE CORTE CON PROFUNDIDAD MINIMA DE 5.0 CMS; INCLUYE: ACARREO A 20 METROS MEDIDO SUELTO, HERRAMIENTA MENOR Y MANO DE OBRA.. INCLUYE TODO LO NECESARIO PARA SU CORRECTA EJECUCION. | m | 297.222
60 | AD-01 | CORTE Y RESTABLECIMIENTO DEL SERVICIO DE AGUA POTABLE PARA LA CONEXIÓN DE LA LÍNEA NUEVA. INCLUYE: PROGRAMACIÓN CON EL ORGANISMO OPERADOR, CUADRILLA ESPECIALIZADA, EQUIPO Y HERRAMIENTA, CIERRE Y APERTURA DE VÁLVULAS, PURGA Y RESTABLECIMIENTO DEL SERVICIO. TODO LO NECESARIO PARA SU CORRECTA EJECUCIÓN. | LOTE | 20
61 | AD-02 | DESAGÜE Y VACIADO DE LA LÍNEA EXISTENTE PREVIO AL CORTE PARA LA INTERCONEXIÓN. INCLUYE: LOCALIZACIÓN DE PUNTOS DE DESFOGUE, VACIADO CONTROLADO, MANEJO Y CONDUCCIÓN DEL AGUA A SITIO AUTORIZADO, EQUIPO Y MANO DE OBRA. TODO LO NECESARIO PARA SU CORRECTA EJECUCIÓN. | m | 2050.54
62 | AD-03 | EMPATE E INTERCONEXIÓN DE LA LÍNEA NUEVA A LA TUBERÍA EXISTENTE EN LOS EXTREMOS DEL TRAMO. INCLUYE: EXCAVACIÓN, PIEZAS ESPECIALES DE CONEXIÓN, JUNTAS, EMPAQUES Y TORNILLERÍA, PRUEBA Y MANO DE OBRA ESPECIALIZADA. TODO LO NECESARIO PARA SU CORRECTA EJECUCIÓN. | PZA | 2
63 | AD-04-18 | INSTALACIÓN PROVISIONAL (BY-PASS-18") PARA MANTENER EL SERVICIO DE AGUA POTABLE DURANTE LOS TRABAJOS. INCLUYE: SUMINISTRO, ARMADO, OPERACIÓN Y RETIRO DE TUBERÍA Y PIEZAS PROVISIONALES, CONEXIONES, EQUIPO Y MANO DE OBRA. TODO LO NECESARIO PARA SU CORRECTA EJECUCIÓN. | LOTE | 1
64 | AD-06 | POZOS A CIELO ABIERTO PARA LOCALIZACIÓN DE INTERFERENCIAS E INSTALACIONES EXISTENTES. INCLUYE: EXCAVACIÓN, IDENTIFICACIÓN Y REGISTRO DE INSTALACIONES, RELLENO, COMPACTACIÓN Y MANO DE OBRA. TODO LO NECESARIO PARA SU CORRECTA EJECUCIÓN. | PZA | 41
65 | AD-07 | REUBICACIÓN O PROTECCIÓN DE INSTALACIONES EXISTENTES QUE CRUZAN LA ZANJA (AGUA, DRENAJE, ELÉCTRICAS, TELEFÓNICAS, ETC.). INCLUYE: MATERIALES, SOPORTES, MANIOBRAS Y MANO DE OBRA. TODO LO NECESARIO PARA SU CORRECTA EJECUCIÓN. | PZA | 205
66 | AD-08 | SOPORTE Y PROTECCIÓN TEMPORAL DE TUBERÍAS Y DUCTOS EXISTENTES QUE LA LÍNEA INTERCEPTE DURANTE LA EXCAVACIÓN. INCLUYE: ESTRUCTURAS DE SOPORTE, APUNTALAMIENTO, MATERIALES Y MANO DE OBRA. TODO LO NECESARIO PARA SU CORRECTA EJECUCIÓN. | PZA | 7
| A0202 | DEMOLICIONES Y RETIROS
67 | 1001000043 | RUPTURA DE PAVIMENTO DE CONCRETO A MANO, INCLUYE: CARGA DEL MATERIAL A CAMION Y ACARREO EN 1ER. KM. INCLUYE TODO LO NECESARIO PARA SU CORRECTA EJECUCION. | M3 | 241.364
68 | 1107000391 | DEMOLICIÓN DE PAVIMENTO DE ASFALTO, CON EQUIPO NEUMÁTICO; INCLUYE: ACARREO A 20 METROS, HERRAMIENTA MENOR, MANO DE OBRA Y TODO LO NECESARIO PARA SU CORRECTA EJECUCION. | M3 | 85.9415
69 | 1107000121 | DEMOLICIÓN DE PISO DE CONCRETO DE 8 A 10 CMS DE ESPESOR; INCLUYE: ACARREO A 20 METROS, HERRAMIENTA MENOR, MANO DE OBRA Y TODO LO NECESARIO PARA SU CORRECTA EJECUCION. | m2 | 20.301
70 | AD-22 | DEMOLICIÓN DE GUARNICIÓN EXISTENTE DE CONCRETO. INCLUYE: DEMOLICIÓN, CARGA, ACARREO Y RETIRO DE MATERIAL PRODUCTO A SITIO AUTORIZADO Y MANO DE OBRA. TODO LO NECESARIO PARA SU CORRECTA EJECUCIÓN. | m | 103
| A0203 | MOVIMIENTO DE TIERRAS (EXCAVACIÓN, RELLENOS Y ACARREOS)
71 | 1011000150 | EXCAVACION CON MAQUINA PARA ZANJAS EN MATERIAL "B", EN SECO, CON AFLOJE Y EXTRACCION DEL MATERIAL AMACICE O LIMPIEZA DE PLANTILLA Y TALUDES, REMOCION CARGA A CAMION O A UN LADO DE LA ZANJA, INCLUYE: CONSERVACION DE LA EXCAVACION HASTA LA INSTALACION SATISFACTORIA DE LA TUBERIA. DE 0.00 A 4.00 M. DE PROFUNDIDAD. INCLUYE TODO LO NECESARIO PARA SU CORRECTA EJECUCION. | M3 | 736.628
72 | 1011000170 | EXCAVACION CON APOYO DE EQUIPO MANUAL Y MECANICO PARA ZANJAS EN MATERIAL "C" EN SECO, CON EXTRACCION DE REZAGA A MANO, INCLUYE: AFLOJE, AMACICE, LIMPIEZA DE PLANTILLA Y TALUDES, ACARREO A 10 M DEL EJE DE LA MISMA Y CONSERVACION DE LA EXCAVACION HASTA LA INSTALACION SATISFACTORIA DE LA TUBERIA DE 0.00 A 2.00 MTS. DE PROFUNDIDAD INCLUYE TODO LO NECESARIO PARA SU CORRECTA EJECUCION. | M3 | 2952.778
73 | 1020000110 | PLANTILLA PARA RECIBIR TUBERIA A BASE DE MATERIAL MEJORADO, 15 CMS DE ESPESOR, COMPACTADO CON PIZON DE MANO AL 90 %, SEGUN PRUEBA PROCTOR, PREVIA LA INCORPORACION DEL AGUA NECESARIA, INCLUYE:SUMINISTRO Y EXTENDIDO DEL MATERIAL, MEDIDO COMPACTADO. HERRAMIENTA, MANO DE OBRA Y ACARREOS FUERA Y DENTRO DE LA OBRA. | M3 | 369.097
74 | 1020000063 | RELLENO APISONADO Y COMPACTADO CON MATERIAL DE BANCO EN CAPAS DE 0.20 M. DE ESPESOR AL 95% PRUEBA PROCTOR. CON EQUIPO MANUAL INCLUYE: MATERIALES, MANO DE OBRA Y HERRAMIENTA. INCLUYE TODO LO NECESARIO PARA SU CORRECTA EJECUCION. | M3 | 2985.231
75 | 1108000282 | ACARREOS EN CAMIÓN CON CARGA MECÁNICA, DEL PRODUCTO DE LAS EXCAVACIONES. MEDIDO SUELTO. PRIMER KILÓMETRO EN PAVIMENTO Y TODO LO NECESARIO PARA SU CORRECTA EJECUCION. | M3 | 5439.912
76 | 1108000032 | ACARREOS EN CAMIÓN DE TIERRA Y MATERIAL MIXTO, PRODUCTO DE LAS EXCAVACIONES QUE NO SEAN ROCA, MEDIDO SUELTO, DEMOLICIONES DE MAMPOSTERIA, DEMOLICIONES DE CONCRETO, TALA DE ARBOLES. KM 2 AL KM 20 EN PAVIMENTO Y TODO LO NECESARIO PARA SU CORRECTA EJECUCION. | M3-Km | 5439.912
77 | AD-12 | BOMBEO DE ACHIQUE EN ZANJA PARA ABATIR AGUA FREÁTICA O PLUVIAL DURANTE LA INSTALACIÓN. INCLUYE: EQUIPO DE BOMBEO, COMBUSTIBLE, MANGUERAS, CONDUCCIÓN DEL AGUA Y MANO DE OBRA. TODO LO NECESARIO PARA SU CORRECTA EJECUCIÓN. | HR | 40
78 | AD-15 | RELLENO FLUIDO (MORTERO DE BAJA RESISTENCIA F'C=100 KG/CM2) EN CRUCES VEHICULARES PARA REAPERTURA RÁPIDA AL TRÁNSITO. INCLUYE: MATERIALES, ELABORACIÓN, COLOCACIÓN Y MANO DE OBRA. TODO LO NECESARIO PARA SU CORRECTA EJECUCIÓN. | M3 | 41
| A0204 | SUMINISTRO E INSTALACIÓN DE TUBERÍA
79 | S/C-02 | SUMINISTRO DE TUBERIA DE HIERRO DUCTIL ESPIGA-CAMPANA DE 609.6 MM (24") DE DIAMETRO, NOM-013-CONAGUA / ISO-2531, RECUBRIMIENTO INTERIOR MORTERO Y EXTERIOR ZINC; INCLUYE: EMPAQUE EPDM, ANILLOS, LUBRICANTE, FLETES Y MANIOBRAS. INCLUYE TODO LO NECESARIO PARA SU CORRECTA EJECUCION. | m | 2050.54
80 | S/C-03 | INSTALACION, JUNTEO Y PRUEBA DE TUBERIA DE HIERRO DUCTIL DE 609.6 MM (24") DE DIAMETRO; INCLUYE: MANIOBRAS DE DESCARGA, TRASLADOS LOCALES, COLOCACION DE EMPAQUES, LUBRICANTE, PRESENTACION, ALINEACION, GRUA Y CUADRILLA. INCLUYE TODO LO NECESARIO PARA SU CORRECTA EJECUCION. | m | 2050.54
| A0205 | PIEZAS ESPECIALES, VÁLVULAS Y ACCESORIOS
81 | S/C-04 | SUMINISTRO E INSTALACION DE PIEZAS ESPECIALES DE HIERRO DUCTIL (CARRETES/NIPLES, CODOS, TEES, TUERCAS UNION, ADAPTADORES) DE 4" A 24" DE DIAMETRO; INCLUYE: EMPAQUES, TORNILLERIA, LIMPIEZA E INSTALACION, PRUEBAS HIDROSTATICAS JUNTO CON TUBERIA, ACARREO Y MANIOBRAS LOCALES. INCLUYE TODO LO NECESARIO PARA SU CORRECTA EJECUCION. | Kilogramo | 226.038
82 | S/C-05 | SUMINISTRO E INSTALACION DE UNION TIPO LINK GS PARA CONECTAR TUBERIAS EN HIERRO DUCTIL, DIAMETRO NOMINAL DE 300 MM., RANGO DE 631- 636 MM.; INCLUYE: MATERIALES PARA SU FIJACION, HERRAMIENTA MENOR, MANO DE OBRA Y TODO LO NECESARIO PARA SU CORRECTA EJECUCION. | Pieza | 4
83 | 2045000133 | SUMINISTRO DE VALVULA DE SECCIONAMIENTO TIPO COMPUERTA DE Fo. Fo. V/F CON BRIDA VAL. DE 600 MM. ( 24" ) DE DIAMETRO. INCLUYE TODO LO NECESARIO PARA SU CORRECTA EJECUCION. | Pieza | 3
84 | S/C-08 | SUMINISTRO E INSTALACION DE VALVULA DE EXPULSION DE AIRE CON BRIDA DE 250 LBS. DE 75 MM. (3") DE DIAMETRO; INCLUYE: LIMPIEZA E INSTALACION Y PRUEBA HIDROSTATICA. | Pieza | 3
85 | 2045000033 | SUMINISTRO DE VALVULA DE SECCIONAMIENTO TIPO COMPUERTA DE Fo. Fo. V/F CON BRIDA DE 75 MM. ( 3" ) DE DIAMETRO. INCLUYE TODO LO NECESARIO PARA SU CORRECTA EJECUCION. | Pieza | 3
86 | 1123000010 | SUMINISTRO E INSTALACION DE PIEZAS ESPECIALES DE Fo.Fo. 2" A 3" DE DIAMETRO (CARRETES, CODOS, EXTREMIDADES, TEES, CRUZ, REDUCCIONES, BRIDAS) INCLUYE: LIMPIEZA E INSTALACION DE PIEZAS, PRUEBAS HIDROSTATICA JUNTO CON TUBERIA, ACARREO Y MANIOBRAS LOCALES. INCLUYE TODO LO NECESARIO PARA SU CORRECTA EJECUCION. | Kg | 49.328
87 | 2043000753 | SUMINISTRO DE TORNILLO CABEZA HEXAGONAL CON TUERCA DE 1 1/4" X5 1/2" INCLUYE TODO LO NECESARIO PARA SU CORRECTA EJECUCION. | Pieza | 70
88 | 2043000693 | SUMINISTRO DE TORNILLO CABEZA HEXAGONAL CON TUERCA DE 7/8" X 4". INCLUYE TODO LO NECESARIO PARA SU CORRECTA EJECUCION. | Pieza | 26
89 | 2043005023 | SUMINISTRO DE EMPAQUE DE PLOMO DE 76 MM (3") DE DIAMETRO. INCLUYE TODO LO NECESARIO PARA SU CORRECTA EJECUCION. | Pieza | 3
90 | AD-16 | SUMINISTRO E INSTALACIÓN DE VÁLVULA DE DESAGÜE (DESFOGUE) DE FIERRO FUNDIDO EN PUNTOS BAJOS DE LA LÍNEA. INCLUYE: VÁLVULA, PIEZAS ESPECIALES, CAJA DE OPERACIÓN, EXCAVACIÓN Y MANO DE OBRA. TODO LO NECESARIO PARA SU CORRECTA EJECUCIÓN. | PZA | 4
91 | AD-21 | SUMINISTRO DE EMPAQUES Y TORNILLERÍA PARA BRIDAS DEL DIÁMETRO PRINCIPAL DE LA LÍNEA. INCLUYE: EMPAQUES, TORNILLOS, TUERCAS, RONDANAS Y MANO DE OBRA DE COLOCACIÓN. TODO LO NECESARIO PARA SU CORRECTA EJECUCIÓN. | LOTE | 1
| A0206 | ALBAÑILERÍA Y OBRA CIVIL (CAJAS, ATRAQUES, GUARNICIONES)
92 | 1112000235 | CAJAS PARA OPERACION DE VALVULAS DE MURO DE TABIQUE RECOCIDO JUNTEADO CON MORTERO CEMENTO-ARENA 1:3, CON TAPA DE CONCRETO F´c= 200 kg/cm2 DE 10 CM DE ESPESOR, INCLUYE: EXCAVACION, PLANTILLA DE CONCRETO F´c= 100 kg/cm2 DE 6CM ESPESOR. PISO DE CONCRETO F´c= 150 kg/cm2 DE 7 CM ESPESOR REFORZADO CON VARILLA No. 3 A CADA 25 CM. AMBOS LADOS. APLANADO INTERIOR CON MORTERO CEMENTO-ARENA 1:3 ACABADO PULIDO FINO. CIMBRA DE MADERA. (SEGUN PLANO TIPO V.C. 1958).CAJA CON TAPA PARA OPERACION DE VALVULA DE: 200 A 450 MM. DE DIAM. TIPO 13 (2.3x1.6 m); INCLUYE: MATERIALES, MANO DE OBRA, HERRAMIENTA MENOR Y TODO LO NECESARIO PARA SU CORRECTA EJECUCION. | Caja | 3
93 | 1313000011 | CONCRETO F’c=150KG/CM2 EN GUARNICIONES CON SECCIÓN DE 15 X 20 X 40 CMS. CON CEMENTO NORMAL, TAMAÑO MÁXIMO DE AGREGADO 3/4 , ELABORADO EN OBRA CON REVOLVEDORA, VIBRADOR; INCLUYE: COLADO, VIBRADO, CURADO, CIMBRADO, DESCIMBRADO, HERRAMIENTA MENOR, MANO DE OBRA Y TODO LO NECESARIO PARA SU CORRECTA EJECUCION. | m | 32.482
94 | S/C-011 | SUMINISTRO Y COLOCACION DE PISO DE CONCRETO F'C=150 KG/CM2 DE 6 CMS. DE ESPESOR ACABADO RAYADO; INCLUYE: ACARREO, COLADO, CIMBRADO, DESCIMBRADO, HERRAMIENTA, MANO DE OBRA. | m2 | 20.301
95 | AD-17 | ATRAQUES Y ANCLAJES DE CONCRETO F'C=200 KG/CM2 PARA PIEZAS ESPECIALES Y VALVULAS DE 24" (EMPUJES ALTOS POR DIAMETRO). INCLUYE TODO LO NECESARIO PARA SU CORRECTA EJECUCION. | PZA | 5
96 | AD-20 | CONSTRUCCIÓN DE CAJA O REGISTRO DE CONCRETO PARA VÁLVULAS DE EXPULSIÓN DE AIRE (VEA) DE 3". INCLUYE: EXCAVACIÓN, CONCRETO, ACERO DE REFUERZO, TAPA, BROCAL Y MANO DE OBRA. TODO LO NECESARIO PARA SU CORRECTA EJECUCIÓN. | PZA | 3
| A0207 | ESTRUCTURAS ESPECIALES (CRUCE AÉREO / CAJA DE CAMBIO DE LÍNEA)
97 | CE-01 | EXCAVACIÓN ESTRUCTURAL PARA APOYOS (ZAPATAS) DEL CRUCE AÉREO, EN CUALQUIER MATERIAL. INCLUYE MATERIALES, MANO DE OBRA, EQUIPO Y TODO LO NECESARIO PARA SU CORRECTA EJECUCIÓN. | M3 | 10
98 | CE-02 | PLANTILLA DE CONCRETO F'C=100 KG/CM2 E=8 CM BAJO ZAPATAS. INCLUYE MATERIALES, MANO DE OBRA, EQUIPO Y TODO LO NECESARIO PARA SU CORRECTA EJECUCIÓN. | M3 | 0.46
99 | CE-03 | CONCRETO F'C=250 KG/CM2 EN ZAPATAS Z-1. INCLUYE MATERIALES, MANO DE OBRA, EQUIPO Y TODO LO NECESARIO PARA SU CORRECTA EJECUCIÓN. | M3 | 1.8
100 | CE-04 | CONCRETO F'C=250 KG/CM2 EN COLUMNAS/PILARES C-1. INCLUYE MATERIALES, MANO DE OBRA, EQUIPO Y TODO LO NECESARIO PARA SU CORRECTA EJECUCIÓN. | M3 | 0.42
101 | CE-05 | CONCRETO F'C=250 KG/CM2 EN CABEZALES CB-1. INCLUYE MATERIALES, MANO DE OBRA, EQUIPO Y TODO LO NECESARIO PARA SU CORRECTA EJECUCIÓN. | M3 | 0.29
102 | CE-06 | CONCRETO F'C=200 KG/CM2 EN ATRAQUES AT-1 (1.20×1.20×0.95). INCLUYE MATERIALES, MANO DE OBRA, EQUIPO Y TODO LO NECESARIO PARA SU CORRECTA EJECUCIÓN. | M3 | 2.74
103 | CE-07 | ACERO DE REFUERZO FY=4200 KG/CM2 EN ZAPATAS, COLUMNAS, CABEZALES Y ATRAQUES. INCLUYE MATERIALES, MANO DE OBRA, EQUIPO Y TODO LO NECESARIO PARA SU CORRECTA EJECUCIÓN. | Kg | 470
104 | CE-08 | CIMBRA COMÚN EN ELEMENTOS DE CONCRETO DEL CRUCE. INCLUYE MATERIALES, MANO DE OBRA, EQUIPO Y TODO LO NECESARIO PARA SU CORRECTA EJECUCIÓN. | m2 | 50
105 | CE-09 | ZAMPEADO CON PIEDRA BRAZA EN DESPLANTE DE APOYOS. INCLUYE MATERIALES, MANO DE OBRA, EQUIPO Y TODO LO NECESARIO PARA SU CORRECTA EJECUCIÓN. | m2 | 50
106 | CE-10 | MACIZO DE CONCRETO F'C=250 PARA EMPOTRAR EL CODO DE H.D. EN ESTRIBOS. INCLUYE MATERIALES, MANO DE OBRA, EQUIPO Y TODO LO NECESARIO PARA SU CORRECTA EJECUCIÓN. | PZA | 2
107 | CE-11 | ESTRUCTURA METÁLICA (ARMADURA) DE ÁNGULO A-36 2½"×¼" Y PLACA A-36, CLARO 6.74 M, INCLUYE MONTAJE. INCLUYE MATERIALES, MANO DE OBRA, EQUIPO Y TODO LO NECESARIO PARA SU CORRECTA EJECUCIÓN. | Kg | 4
108 | CE-12 | PLACA DE ACERO ESTRUCTURAL A-36 DE ANCLAJE (0.30×0.70×?") EN APOYOS. INCLUYE MATERIALES, MANO DE OBRA, EQUIPO Y TODO LO NECESARIO PARA SU CORRECTA EJECUCIÓN. | PZA | 2
109 | CE-13 | PINTURA ANTICORROSIVA (PRIMARIO + ESMALTE) PARA LA ESTRUCTURA METÁLICA. INCLUYE MATERIALES, MANO DE OBRA, EQUIPO Y TODO LO NECESARIO PARA SU CORRECTA EJECUCIÓN. | m2 | 50
110 | CE-14 | SUMINISTRO Y MONTAJE DE TUBERÍA HD 18" SOBRE LA ESTRUCTURA (TRAMO AÉREO). INCLUYE MATERIALES, MANO DE OBRA, EQUIPO Y TODO LO NECESARIO PARA SU CORRECTA EJECUCIÓN. | m | 6.74
| A0208 | PRUEBAS, LAVADO Y DESINFECCIÓN
111 | AD-18 | LAVADO, DESINFECCION Y PRUEBA DE ESTANQUEIDAD DEL TANQUE CON SOLUCION CLORADA (NOM-013 / CONAGUA). INCLUYE TODO LO NECESARIO PARA SU CORRECTA EJECUCION. | m | 2050.54
112 | AD-19 | SUMINISTRO DE AGUA PARA PRUEBA DE ESTANQUEIDAD Y DESINFECCION DEL TANQUE (~1,500 M3 + PERDIDAS). INCLUYE TODO LO NECESARIO PARA SU CORRECTA EJECUCION. | M3 | 386.7
| A0209 | PAVIMENTOS Y REPOSICIÓN DE SUPERFICIES
113 | 1002000053 | REPOSICION DE PAVIMENTO ASFALTICO, CON CARPETA DE 0.05 M. DE ESPESOR, INCLUYENDO BASE DE GRAVA CEMENTADA DE 0.20 M. DE ESPESOR; INCLUYE: MATERIALES, MANO DE OBRA Y HERRAMIENTA. INCLUYE TODO LO NECESARIO PARA SU CORRECTA EJECUCION. | m2 | 429.7075
114 | 1002000221 | REPOSICION DE PAVIMENTO DE CONCRETO DE F'C=200 KG/CM2 DE 0.15 M. DE ESPESOR; INCLUYE BASE DE GRAVA CEMENTADA DE 0.20 M. DE ESPESOR, COMPACTADA AL 95%, CIMBRA COMUN EN FRONTERAS Y ACARREOS DE PETREOS. INCLUYE TODO LO NECESARIO PARA SU CORRECTA EJECUCION. | m2 | 1609.092
115 | AD-23 | DEMOLICIÓN Y REPOSICIÓN DE BANQUETA DE CONCRETO ADICIONAL FUERA DE LA FRANJA DE ZANJA. INCLUYE: DEMOLICIÓN, RETIRO, CONCRETO, CIMBRA, ACABADO Y MANO DE OBRA. TODO LO NECESARIO PARA SU CORRECTA EJECUCIÓN. | m2 | 50
116 | AD-24 | RENIVELACIÓN DE TAPAS, REGISTROS Y CAJAS DE VÁLVULAS EXISTENTES AL NUEVO NIVEL DE PAVIMENTO. INCLUYE: AJUSTE, MATERIALES, MANIOBRAS Y MANO DE OBRA. TODO LO NECESARIO PARA SU CORRECTA EJECUCIÓN. | PZA | 14
117 | AD-25 | SELLO DE JUNTAS (FRÍAS Y DE CONTRACCIÓN) EN LOSAS DE CONCRETO HIDRÁULICO. INCLUYE: LIMPIEZA DE JUNTA, MATERIAL SELLANTE, RESPALDO Y MANO DE OBRA. TODO LO NECESARIO PARA SU CORRECTA EJECUCIÓN. | m | 446.97
118 | AD-26 | SEGUNDA CAPA DE CARPETA ASFÁLTICA (DOBLE CAPA) DONDE EL PROYECTO LO INDICA. INCLUYE: MEZCLA ASFÁLTICA, RIEGO DE LIGA, TENDIDO, COMPACTACIÓN Y MANO DE OBRA. TODO LO NECESARIO PARA SU CORRECTA EJECUCIÓN. | m2 | 429.7075
| A020A | OBRAS COMPLEMENTARIAS (DRENAJE, TOMAS Y DESCARGAS)
119 | S/C-09 | REPARACIÓN DE TOMA DOMICILIARIA EN VÍA PÚBLICA CON TUBO PLUS DE 1/2"; INCLUYE: CONECTORES, ABRAZADERA PVC, SEÑALAMIENTO, EXCAVACIÓN A MANO, RETIRO DE TUBERÍA DAÑADA, EQUIPO DE PRUEBA, FLETES Y MANIOBRAS. | Pieza | 131
120 | S/C-010 | REPARACIÓN DE DESCARGA SANITARIA DOMICILIARIA CON TUBERIA PVC SANITARIO 160 MM (6") SERIE 25; INCLUYE: SEÑALAMIENTO, EXCAVACIÓN A MANO, RETIRO DE TUBERÍA DAÑADA, EQUIPO DE PRUEBA, FLETES Y MANIOBRAS. | Pieza | 131
121 | AD-09 | REPOSICIÓN DE ATARJEA O COLECTOR SANITARIO DAÑADO O INTERFERIDO POR LOS TRABAJOS. INCLUYE: TUBERÍA, EXCAVACIÓN, PLANTILLA, RELLENO, COMPACTACIÓN, PRUEBAS Y MANO DE OBRA. TODO LO NECESARIO PARA SU CORRECTA EJECUCIÓN. | m | 102.53
122 | AD-10 | RECONSTRUCCIÓN O RENIVELACIÓN DE POZOS DE VISITA Y BROCALES DENTRO DE LA FRANJA DE PAVIMENTO. INCLUYE: MATERIALES, DEMOLICIÓN PARCIAL, AJUSTE DE NIVEL, BROCAL Y TAPA, Y MANO DE OBRA. TODO LO NECESARIO PARA SU CORRECTA EJECUCIÓN. | PZA | 4
123 | AD-11 | REPOSICIÓN DE BOCAS DE TORMENTA, REJILLAS PLUVIALES Y DESCARGAS SUPERFICIALES AFECTADAS. INCLUYE: MATERIALES, OBRA CIVIL, HERRERÍA, COLOCACIÓN Y MANO DE OBRA. TODO LO NECESARIO PARA SU CORRECTA EJECUCIÓN. | PZA | 4
| A020B | SEÑALAMIENTO, TRÁNSITO Y SEGURIDAD VIAL
124 | AD-27 | SEÑALAMIENTO VIAL DE PROTECCIÓN DE OBRA DURANTE LA EJECUCIÓN. INCLUYE: BARRERAS, CONOS, CINTA, SEÑALES PREVENTIVAS Y RESTRICTIVAS, LUCES Y MANO DE OBRA DE COLOCACIÓN Y MANTENIMIENTO. TODO LO NECESARIO PARA SU CORRECTA EJECUCIÓN. | MES | 6
125 | AD-28 | PASOS PROVISIONALES PEATONALES Y VEHICULARES SOBRE ZANJA (PLANCHAS Y RAMPAS). INCLUYE: SUMINISTRO, COLOCACIÓN, MANTENIMIENTO Y RETIRO DE PLANCHAS, SEÑALIZACIÓN Y MANO DE OBRA. TODO LO NECESARIO PARA SU CORRECTA EJECUCIÓN. | PZA | 17
126 | AD-29 | DESVÍOS DE TRÁNSITO Y BANDEREO DURANTE EXCAVACIÓN, INSTALACIÓN Y RELLENO. INCLUYE: PERSONAL DE BANDEREO, EQUIPO DE COMUNICACIÓN, SEÑALIZACIÓN Y MANO DE OBRA. TODO LO NECESARIO PARA SU CORRECTA EJECUCIÓN. | LOTE | 30
| A020C | SEGURIDAD, HIGIENE Y MEDIO AMBIENTE
127 | AD-33 | LIMPIEZA PERMANENTE DE VIALIDAD Y RETIRO DE AZOLVE DURANTE LA EJECUCIÓN DE LA OBRA. INCLUYE: MANO DE OBRA, EQUIPO, CARGA, ACARREO Y RETIRO A SITIO AUTORIZADO. TODO LO NECESARIO PARA SU CORRECTA EJECUCIÓN. | MES | 6
| A020D | CONTROL DE CALIDAD Y CIERRE
128 | AD-37 | LIMPIEZA GENERAL FINAL DE LA OBRA Y RETIRO DE ESCOMBRO Y SOBRANTES. INCLUYE TODO LO NECESARIO PARA SU CORRECTA EJECUCION. | m2 | 2050.54
| A03 | TANQUE BELISARIO 1,500 M3 (CONCRETO ARMADO) · LLEGADA 24" / SALIDA 18" HIERRO DUCTIL · ELECTRICO BASICO (GRAVEDAD)
| A0301 | PRELIMINARES Y TRABAJOS PREVIOS
129 | 1308000013 | LIMPIEZA, TRAZO Y NIVELACION EN TERRENO PARA DESPLANTE DE ESTRUCTURAS. INCLUYE TODO LO NECESARIO PARA SU CORRECTA EJECUCION. | m2 | 600
130 | AD-44 | DESMONTE, DESPALME Y LIMPIA DEL AREA DEL TANQUE (RETIRO DE CAPA VEGETAL). INCLUYE TODO LO NECESARIO PARA SU CORRECTA EJECUCION. | m2 | 600
| A0302 | MOVIMIENTO DE TIERRAS (EXCAVACION, RELLENOS Y ACARREOS)
131 | 1010000100 | EXCAVACION A MANO PARA DESPLANTE DE ESTRUCTURAS, EN MATERIAL "B", EN SECO, CON AFLOJE Y EXTRACCION DEL MATERIAL, AMACICE O LIMPIEZA DE PLANTILLA Y TALUDES, REMOCION, ACARREO HASTA 10 M. DENTRO DE LA MISMA Y TRASPALEOS VERTICALES PARA SU EXTRACCION. DE 0.00 A 2.00 M. DE PROFUNDIDAD. INCLUYE TODO LO NECESARIO PARA SU CORRECTA EJECUCION. | M3 | 279
132 | 1010000130 | EXCAVACION CON APOYO DE EQUIPO MANUAL Y MECANICO PARA DESPLANTE DE ESTRUCTURAS EN MATERIAL "C" EN SECO CON EXTRACCION DE REZAGA A MANO, INCLUYE AFLOJE, AMACICE, LIMPIEZA DE PLANTILLA Y TALUDES, DE 0.00 A 2.00 MTS. DE PROFUNDIDAD INCLUYE TODO LO NECESARIO PARA SU CORRECTA EJECUCION. | M3 | 418
133 | 1020000023 | RELLENO COMPACTADO EN ZANJAS CON PIZON DE MANO UTILIZANDO MATERIAL PRODUCTO DE EXCAVACION; INCLUYE: AGUA PARA SU HUMEDAD OPTIMA, MANO DE OBRA Y HERRAMIENTA. INCLUYE TODO LO NECESARIO PARA SU CORRECTA EJECUCION. | M3 | 120
134 | 1108000282 | ACARREOS EN CAMIÓN CON CARGA MECÁNICA, DEL PRODUCTO DE LAS EXCAVACIONES. MEDIDO SUELTO. PRIMER KILÓMETRO EN PAVIMENTO Y TODO LO NECESARIO PARA SU CORRECTA EJECUCION. | M3 | 750
135 | 1108000032 | ACARREOS EN CAMIÓN DE TIERRA Y MATERIAL MIXTO, PRODUCTO DE LAS EXCAVACIONES QUE NO SEAN ROCA, MEDIDO SUELTO, DEMOLICIONES DE MAMPOSTERIA, DEMOLICIONES DE CONCRETO, TALA DE ARBOLES. KM 2 AL KM 20 EN PAVIMENTO Y TODO LO NECESARIO PARA SU CORRECTA EJECUCION. | M3-Km | 14250
| A0303 | CIMENTACION - ZAPATAS DE COLUMNAS (concreto + acero + cimbra)
136 | 1203000151 | SUMINISTRO DE CONCRETO PREMEZCLADO F'c=150 KG/CM2 CON CEMENTO R.R. A 3 DIAS, EL TAMAÑO MÁXIMO DEL AGREGADO SERÁ DE (3/4"), CON REVENIMIENTO DE 14 CM, APTO PARA SER BOMBEADO, INCLUYE: BOMBEO Y DESPERDICIO Y TODO LO NECESARIO PARA SU CORRECTA EJECUCION. | M3 | 18
137 | 1212000031 | ACERO PARA REFUERZO EN CIMENTACIÓN CON VARILLA NO.4, 5, 6 AL 12 Fy=4200 KG/CM2, INCLUYE: SUMINISTRO EN OBRA, ACARREOS INTERNOS, HABILITADO, COLOCACIÓN, AMARRE, GANCHOS, TRASLAPES, DESPERDICIOS, DOBLECES, HERRAMIENTA MENOR, MANO DE OBRA Y TODO LO NECESARIO PARA SU CORRECTA EJECUCION. | Kg | 570
138 | 1213000021 | CIMBRA PARA CIMENTACIÓN CON CIMBRAPLAY DE PINO DE 16 MM. Y MADERA DE PINO DE 3a. ACABADO APARENTE, MEDIDA POR SUPERFICIE DE CONTACTO, INCLUYE: MATERIALES, MANO DE OBRA EN HABILITADO, CIMBRADO, DESCIMBRADO Y TODO LO NECESARIO PARA SU CORRECTA EJECUCION. | m2 | 40
| A0304 | LOSA DE FONDO / PISO (concreto + acero + cimbra)
139 | S/C-C90 | CONCRETO F'C=90 KG/CM2 EN LOSA DE FONDO / PISO Y PLANTILLA (CONCRETO POBRE), HECHO EN OBRA; INCLUYE: ACARREO, COLADO, VIBRADO, CURADO, HERRAMIENTA MENOR Y MANO DE OBRA. INCLUYE TODO LO NECESARIO PARA SU CORRECTA EJECUCION. | M3 | 104
140 | 1310000061 | ACERO DE REFUERZO EN LOSAS Y TRABES DE AZOTEA CON VARILLA NÚMS.4, 5,6, AL 12, Fy=4000 KG/CM2; INCLUYE: ACARREOS INTERNOS, SUMINISTRO EN OBRA, HABILITADO, COLOCACIÓN, AMARRES, GANCHOS, TRASLAPES, DESPERDICIOS, DOBLECES, HERRAMIENTA MENOR, MANO DE OBRA Y TODO LO NECESARIO PARA SU CORRECTA EJECUCION. | Kg | 5680
141 | 1316000063 | CIMBRA PARA LOSAS Y TRABES DE AZOTEA APARENTE CON CIMBRAPLAY Y MADERA DE 3a. MEDIDA POR SUPERFICIE DE CONTACTO, INCLUYE: MATERIA LES, MANO DE OBRA EN HABILITADO, CIMBRADO Y DESCIMBRADO, MANIOBRAS LOCALES, ACARREOS Y TODO LO NECESARIO PARA SU CORRECTA EJECUCION. | m2 | 65
| A0305 | COLUMNAS (concreto + acero + cimbra)
142 | S/C-PREM-210Col | CONCRETO PREMEZCLADO F'C=210 KG/CM2 EN COLUMNAS, CON IMPERMEABILIZANTE INTEGRAL EN ELEMENTOS EN CONTACTO CON AGUA; INCLUYE: ACARREO, COLADO, VIBRADO, CURADO, EQUIPO EN CUALQUIER NIVEL, HERRAMIENTA MENOR Y MANO DE OBRA. INCLUYE TODO LO NECESARIO PARA SU CORRECTA EJECUCION. | M3 | 14
143 | S/C-13030091 | ACERO DE REFUERZO EN MUROS Y COLUMNAS CON VARILLA DEL No 4 AL 12, Fy=4000 KG/CM2, HASTA 12.00 MTS. DE ALTURA; INCLUYE: .SUMINISTRO EN OBRA, ACARREOS INTERNOS, HABILITADO, COLOCACIÓN, AMARRES, GANCHOS, TRASLAPES, DESPERDICIOS, DOBLECES, HERRAMIENTA MENOR, MANO DE OBRA Y TODO LO NECESARIO PARA SU CORRECTA EJECUCION. | Kg | 997
144 | 1302000012 | CIMBRA APARENTE CON CIMBRAPLAY DE PINO DE 16 MM EN MUROS Y COLUMNAS, HASTA 4.00 MTS DE ALTURA, INCLUYE: CIMBRADO, DESCIMBRADO, HABILITADO, ANDAMIOS, MADERA DE PINO DE TERCERA PARA TROQUELES (POLINES, BARROTES Y CHAFLANES), HERRAMIENTA MENOR, MANO DE OBRA Y TODO LO NECESARIO PARA SU CORRECTA EJECUCION. | m2 | 360
| A0306 | MUROS PERIMETRALES DE CONCRETO ARMADO - COLINDANCIAS (CAMBIO DE DISENO)
145 | S/C-PREM-210Mur | CONCRETO PREMEZCLADO F'C=210 KG/CM2 EN MUROS PERIMETRALES, CON IMPERMEABILIZANTE INTEGRAL EN ELEMENTOS EN CONTACTO CON AGUA; INCLUYE: ACARREO, COLADO, VIBRADO, CURADO, EQUIPO EN CUALQUIER NIVEL, HERRAMIENTA MENOR Y MANO DE OBRA. INCLUYE TODO LO NECESARIO PARA SU CORRECTA EJECUCION. | M3 | 108
146 | S/C-PREM-210Cim | CONCRETO PREMEZCLADO F'C=210 KG/CM2 EN CIMENTACION, CON IMPERMEABILIZANTE INTEGRAL EN ELEMENTOS EN CONTACTO CON AGUA; INCLUYE: ACARREO, COLADO, VIBRADO, CURADO, EQUIPO EN CUALQUIER NIVEL, HERRAMIENTA MENOR Y MANO DE OBRA. INCLUYE TODO LO NECESARIO PARA SU CORRECTA EJECUCION. | M3 | 21.6
147 | S/C-13030091 | ACERO DE REFUERZO EN MUROS Y COLUMNAS CON VARILLA DEL No 4 AL 12, Fy=4000 KG/CM2, HASTA 12.00 MTS. DE ALTURA; INCLUYE: .SUMINISTRO EN OBRA, ACARREOS INTERNOS, HABILITADO, COLOCACIÓN, AMARRES, GANCHOS, TRASLAPES, DESPERDICIOS, DOBLECES, HERRAMIENTA MENOR, MANO DE OBRA Y TODO LO NECESARIO PARA SU CORRECTA EJECUCION. | Kg | 10518
148 | 1212000031 | ACERO PARA REFUERZO EN CIMENTACIÓN CON VARILLA NO.4, 5, 6 AL 12 Fy=4200 KG/CM2, INCLUYE: SUMINISTRO EN OBRA, ACARREOS INTERNOS, HABILITADO, COLOCACIÓN, AMARRE, GANCHOS, TRASLAPES, DESPERDICIOS, DOBLECES, HERRAMIENTA MENOR, MANO DE OBRA Y TODO LO NECESARIO PARA SU CORRECTA EJECUCION. | Kg | 1019
149 | 1302000012 | CIMBRA APARENTE CON CIMBRAPLAY DE PINO DE 16 MM EN MUROS Y COLUMNAS, HASTA 4.00 MTS DE ALTURA, INCLUYE: CIMBRADO, DESCIMBRADO, HABILITADO, ANDAMIOS, MADERA DE PINO DE TERCERA PARA TROQUELES (POLINES, BARROTES Y CHAFLANES), HERRAMIENTA MENOR, MANO DE OBRA Y TODO LO NECESARIO PARA SU CORRECTA EJECUCION. | m2 | 720
150 | 1213000021 | CIMBRA PARA CIMENTACIÓN CON CIMBRAPLAY DE PINO DE 16 MM. Y MADERA DE PINO DE 3a. ACABADO APARENTE, MEDIDA POR SUPERFICIE DE CONTACTO, INCLUYE: MATERIALES, MANO DE OBRA EN HABILITADO, CIMBRADO, DESCIMBRADO Y TODO LO NECESARIO PARA SU CORRECTA EJECUCION. | m2 | 54
151 | 1312000021 | IMPERMEABILIZANTE INTEGRAL "FESTERGRAL " O SIMILAR EN CALIDAD Y COSTO, EN ELEMENTOS DE CONCRETO ARMADO A RAZÓN DE 1.50 KG. POR CADA 50 KG. DE CEMENTO, EN CONCRETO F’c=200 KG/CM; INCLUYE: MATERIALES, HERRAMIENTA MENOR, MANO DE OBRA Y TODO LO NECESARIO PARA SU CORRECTA EJECUCION. | M3 | 129.6
| A0307 | LOSA DE TAPA / TECHO (concreto + acero + cimbra)
152 | S/C-PREM-210Losa | CONCRETO PREMEZCLADO F'C=210 KG/CM2 EN LOSA DE TAPA / TECHO, CON IMPERMEABILIZANTE INTEGRAL EN ELEMENTOS EN CONTACTO CON AGUA; INCLUYE: ACARREO, COLADO, VIBRADO, CURADO, EQUIPO EN CUALQUIER NIVEL, HERRAMIENTA MENOR Y MANO DE OBRA. INCLUYE TODO LO NECESARIO PARA SU CORRECTA EJECUCION. | M3 | 86
153 | 1310000051 | ACERO DE REFUERZO EN LOSAS Y TRABES DE AZOTEA CON VARILLA NUM. 3 Fy=4000 KG/CM2; INCLUYE: ACARREOS INTERNOS, SUMINISTRO EN OBRA, HABILITADO, COLOCACIÓN, AMARRES, GANCHOS, TRASLAPES, DESPERDICIOS, DOBLECES, HERRAMIENTA MENOR, MANO DE OBRA Y TODO LO NECESARIO PARA SU CORRECTA EJECUCION. | Kg | 5611
154 | 1316000063 | CIMBRA PARA LOSAS Y TRABES DE AZOTEA APARENTE CON CIMBRAPLAY Y MADERA DE 3a. MEDIDA POR SUPERFICIE DE CONTACTO, INCLUYE: MATERIA LES, MANO DE OBRA EN HABILITADO, CIMBRADO Y DESCIMBRADO, MANIOBRAS LOCALES, ACARREOS Y TODO LO NECESARIO PARA SU CORRECTA EJECUCION. | m2 | 620
| A0308 | IMPERMEABILIZACION, JUNTAS Y ACABADOS
155 | 1324000343 | SUMINISTRO Y COLOCACION DE IMPERMEABILIZANTE INTEGRAL, FESTERGRAL A RAZON DE 2 KG POR BULTO DE 50 KG DE CEMENTO, INCLUYE: MATERIALES, MANO DE OBRA, EQUIPO Y/O HERRAMIENTA. | Kg | 405
156 | 1312000021 | IMPERMEABILIZANTE INTEGRAL "FESTERGRAL " O SIMILAR EN CALIDAD Y COSTO, EN ELEMENTOS DE CONCRETO ARMADO A RAZÓN DE 1.50 KG. POR CADA 50 KG. DE CEMENTO, EN CONCRETO F’c=200 KG/CM; INCLUYE: MATERIALES, HERRAMIENTA MENOR, MANO DE OBRA Y TODO LO NECESARIO PARA SU CORRECTA EJECUCION. | M3 | 104
157 | 1317000041 | SUMINISTRO Y COLOCACIÓN DE BANDA DE CLORURO DE 220 MM. (9") DE ANCHO, DE POLIVINILO (P.V.C.), PARA JUNTAS FRÍAS DE CONSTRUCCIÓN EN CISTERNAS Y TANQUES; INCLUYE: AJUSTES, COLOCACIÓN, TENSADO, DESPERDICIO, HERRAMIENTA MENOR, MANO DE OBRA Y TODO LO NECESARIO PARA SU CORRECTA EJECUCION. | m | 200
158 | 1154000043 | RELLENO ASFALTICO EN JUNTA DE DILATACION CON UNA SECCION DE 2X6 CMS. INCL.: MATERIAL ASFALTICO. INCLUYE TODO LO NECESARIO PARA SU CORRECTA EJECUCION. | m | 120
| A0309 | HERRERIA, VENTILACION Y COMPLEMENTOS
159 | 1154000013 | SUMINISTRO E INSTALACION DE TAPA DE LAMINA CAL. 10 CON MARCO Y CONTRAMARCO DE ANGULO DE 2"X 1/4" DE ESPESOR, DIMENSIONES DE 60X60 cm INCLUYE: BISAGRAS PORTACANDADO, SOLDADURA Y PINTURA ANTICORROSIVA. INCLUYE TODO LO NECESARIO PARA SU CORRECTA EJECUCION. | Pieza | 1
160 | 1154000023 | SUMINISTRO E INSTALACION DE ESCALERA MARINA CON VARILLA DE 5/8" DE DIAMETRO, ESCALONES CON DESARRO LLO DE 135.00 cm EMPOTRADAS AL MURO Y CON SEPARA CION DE 35.00 cm, INCL.: PINTURA ANTICORROSIVA. INCLUYE TODO LO NECESARIO PARA SU CORRECTA EJECUCION. | m | 4
161 | S/C-VENT | SUMINISTRO E INSTALACION DE VENTILA (TUBO DE VENTILACION) CON MALLA/CEDAZO Y SOMBRERETE PARA TANQUE, SEGUN CROQUIS DE VENTILAS DEL PLANO; INCLUYE: TUBO, PIEZAS, FIJACION, HERRAMIENTA Y MANO DE OBRA. INCLUYE TODO LO NECESARIO PARA SU CORRECTA EJECUCION. | PZA | 16
| A030A | CONEXIONES DEL TANQUE - HIERRO DUCTIL (LLEGADA 24" / SALIDA 18")
162 | S/C-02-24 | SUMINISTRO DE TUBERIA HIERRO DUCTIL ESPIGA-CAMPANA DE 609.6 MM. (24") DE DIAMETRO CLASE 30, NOM-013-CONAGUA-2000 / ISO-2531-2009, RECUBRIMIENTO INTERIOR MORTERO Y EXTERIOR ZINC; INCLUYE: EMPAQUE DE EPDM, ANILLOS, LUBRICANTE, FLETES Y MANIOBRAS. | m | 12
163 | S/C-03-24 | INSTALACION, JUNTEO Y PRUEBA DE TUBERIA HIERRO DUCTIL ESPIGA-CAMPANA DE 609.6 MM. (24") DE DIAMETRO CLASE 30, NOM-013-CONAGUA-2000 / ISO-2531-2009; INCLUYE: MANIOBRAS DE DESCARGA, TRASLADOS LOCALES DE BODEGA A PIE DE OBRA, COLOCACION DE EMPAQUES, LUBRICANTE. | m | 12
164 | S/C-04-24 | SUMINISTRO E INSTALACION DE PIEZAS ESPECIALES DE HIERRO DUCTIL (CARRETES, CODOS, EXTREMIDADES, TEES, CRUZ, REDUCCIONES, BRIDAS); INCLUYE: LIMPIEZA E INSTALACION, PRUEBAS HIDROSTATICA JUNTO CON TUBERIA, ACARREO Y MANIOBRAS LOCALES. | Kilogramo | 1300
165 | 1125000133 | SUMINISTRO E INSTALACION DE VALVULA DE SECCIONAMIENTO TIPO COMPUERTA DE Fo.Fo. V/F CON BRIDA, INCLUYE: LIMPIEZA E INSTALACION DE LA PIEZA ASI COMO PRUEBA HIDROSTATICA (JUNTO CON TUBERIA) DE 610 MM. (24") DE DIAMETRO INCLUYE TODO LO NECESARIO PARA SU CORRECTA EJECUCION. | Pieza | 1
166 | S/C-VFLOT24 | SUMINISTRO E INSTALACION DE VALVULA DE FLOTADOR (ALTITUD/CONTROL DE NIVEL) DE 609.6 MM (24") DE DIAMETRO, PARA LLEGADA AL TANQUE; INCLUYE: LIMPIEZA, INSTALACION, AJUSTE Y PRUEBA. INCLUYE TODO LO NECESARIO PARA SU CORRECTA EJECUCION. | Pieza | 1
167 | S/C-02-18 | SUMINISTRO DE TUBERIA DE HIERRO DUCTIL ESPIGA-CAMPANA DE 457.2 MM (18") DE DIAMETRO, NOM-013-CONAGUA / ISO-2531; INCLUYE: EMPAQUE EPDM, ANILLOS, LUBRICANTE, FLETES Y MANIOBRAS. INCLUYE TODO LO NECESARIO PARA SU CORRECTA EJECUCION. | m | 22
168 | S/C-03-18 | INSTALACION, JUNTEO Y PRUEBA DE TUBERIA DE HIERRO DUCTIL DE 457.2 MM (18") DE DIAMETRO; INCLUYE: MANIOBRAS, TRASLADOS LOCALES, EMPAQUES, LUBRICANTE, PRESENTACION, ALINEACION, GRUA Y CUADRILLA. INCLUYE TODO LO NECESARIO PARA SU CORRECTA EJECUCION. | m | 22
169 | S/C-04-18 | SUMINISTRO E INSTALACION DE PIEZAS ESPECIALES DE HIERRO DUCTIL (CARRETES/NIPLES, CODOS, TEES, TUERCAS UNION, ADAPTADORES) DE 18" DE DIAMETRO; INCLUYE: EMPAQUES, TORNILLERIA, LIMPIEZA E INSTALACION, PRUEBAS HIDROSTATICAS, ACARREO Y MANIOBRAS LOCALES. INCLUYE TODO LO NECESARIO PARA SU CORRECTA EJECUCION. | Kilogramo | 1200
170 | 1125000113 | SUMINISTRO E INSTALACION DE VALVULA DE SECCIONAMIENTO TIPO COMPUERTA DE Fo.Fo. V/F CON BRIDA, INCLUYE: LIMPIEZA E INSTALACION DE LA PIEZA ASI COMO PRUEBA HIDROSTATICA (JUNTO CON TUBERIA) DE 456 MM.(18") DE DIAMETRO INCLUYE TODO LO NECESARIO PARA SU CORRECTA EJECUCION. | Pieza | 2
171 | AD-17 | ATRAQUES Y ANCLAJES DE CONCRETO F'C=200 KG/CM2 PARA PIEZAS ESPECIALES Y VALVULAS DE 24" (EMPUJES ALTOS POR DIAMETRO). INCLUYE TODO LO NECESARIO PARA SU CORRECTA EJECUCION. | PZA | 4
| A030B | INSTALACION ELECTRICA (SERVICIOS Y ALUMBRADO — TANQUE POR GRAVEDAD)
172 | BE-ACOM | ACOMETIDA EN BAJA TENSION CON MURO/POSTE DE ACOMETIDA Y BASE DE MEDICION. INCLUYE TODO LO NECESARIO PARA SU CORRECTA EJECUCION. | LOTE | 1
173 | BE-CDC | SUMINISTRO E INSTALACION DE TABLERO / CENTRO DE CARGA QO-12 CON INTERRUPTORES TERMOMAGNETICOS (MARCA SQUARE D O SIMILAR). INCLUYE TODO LO NECESARIO PARA SU CORRECTA EJECUCION. | LOTE | 1
174 | BE-COND | SUMINISTRO E INSTALACION DE CONDUCTOR ALIMENTADOR EN BAJA TENSION Y CANALIZACION (TUBO PVC, REGISTROS ELECTRICOS). INCLUYE TODO LO NECESARIO PARA SU CORRECTA EJECUCION. | LOTE | 1
175 | BE-TIERRA | SISTEMA DE TIERRA FISICA DE CASETA Y ACOMETIDA A BASE DE CABLE DE COBRE DESNUDO CAL. 1/0 Y VARILLAS; INCLUYE: CONEXIONES Y REGISTROS. INCLUYE TODO LO NECESARIO PARA SU CORRECTA EJECUCION. | LOTE | 1
176 | BE-ALINT | ALUMBRADO INTERIOR: SUMINISTRO E INSTALACION DE LUMINARIAS INTERIORES TIPO CLASSIC, SALIDAS DE CENTRO Y SALIDAS DE CONTACTO DUPLEX POLARIZADO, CON CABLEADO Y CANALIZACION. INCLUYE TODO LO NECESARIO PARA SU CORRECTA EJECUCION. | LOTE | 1
177 | BE-ALEXT | ALUMBRADO EXTERIOR: SUMINISTRO E INSTALACION DE LUMINARIAS LED DE 50 W EN POSTE METALICO CONICO, FOTOCONTACTOR PARA CONTROL Y BASE DE CONCRETO. INCLUYE TODO LO NECESARIO PARA SU CORRECTA EJECUCION. | LOTE | 1
178 | BE-VER | VERIFICACION DE LAS INSTALACIONES ELECTRICAS POR UNIDAD DE VERIFICACION ACREDITADA (UVIE). INCLUYE TODO LO NECESARIO PARA SU CORRECTA EJECUCION. | LTE | 1
| A030C | CERCADO PERIMETRAL Y OBRA EXTERIOR
179 | 1407000031 | SUMINISTRO E INSTALACIÓN DE MALLA CICLON 55X55 MM. CAL.10.5 Y 2.00 M. DE ALTURA INCLUYE: POSTES DE LÍNEA DE 48 MM. CALIBRE 16 A CADA 2.50 MTS , POSTES ESQUINEROS DE 73 MM CALIBRE 16, POSTES DE ARRANQUE DE 60 MM. CALIBRE 16, RETENIDAS HORIZONTALES DE 42 MM. CAL.18, BARRA SUPERIOR DE 42 MM. CALIBRE 18, ALAMBRE LISO, 3 HILOS DE ALAMBRE DE PÚAS FIJADA A ESPADAS, BASES DE CONCRETO F'c=150 KG/CM2., SOLERA DE GALVANIZADA, TUERCAS Y TORNILLOS, INSTALACIÓN, SUPERVISIÓN, MANO DE OBRA Y TODO LO NECESARIO PARA SU CORRECTA EJECUCION. | m | 120
180 | 1407000041 | FABRICACIÓN, SUM. Y COL. PORTON DE 4.00 M x 2.00 M CON MALLA DE ALAMBRE CAL 12.5 DE DOS HOJAS DE 2.00x2.00M INCLUYE: MALLA, TUBO GALV. 60mm CAL 16 CERROJO, BISAGRA, ALAMBRE DE PUAS, SOLERA, MANO DE OBRA, HERRAMIENTA MENOR Y TODO LO NECESARIO PARA SU CORRECTA EJECUCION. | Pieza | 1
| A030D | PRUEBAS, LAVADO Y DESINFECCION DEL TANQUE
181 | AD-18 | LAVADO, DESINFECCION Y PRUEBA DE ESTANQUEIDAD DEL TANQUE CON SOLUCION CLORADA (NOM-013 / CONAGUA). INCLUYE TODO LO NECESARIO PARA SU CORRECTA EJECUCION. | m | 6
182 | AD-19 | SUMINISTRO DE AGUA PARA PRUEBA DE ESTANQUEIDAD Y DESINFECCION DEL TANQUE (~1,500 M3 + PERDIDAS). INCLUYE TODO LO NECESARIO PARA SU CORRECTA EJECUCION. | M3 | 1550
| A030E | ADICIONALES Y OBRAS COMPLEMENTARIAS
183 | AD-37 | LIMPIEZA GENERAL FINAL DE LA OBRA Y RETIRO DE ESCOMBRO Y SOBRANTES. INCLUYE TODO LO NECESARIO PARA SU CORRECTA EJECUCION. | m2 | 1