## b) Catálogo
| Dependencia: | COMISIÓN ESTATAL DEL AGUA Y SANEAMIENTO
| Obra: | AMPLIACIÓN DEL SISTEMA DE AGUA POTABLE (SEGUNDA ETAPA), EN LA CABECERA MUNICIPAL DE COMITÁN DE DOMÍNGUEZ. TANQUE SAN MIGUEL 02 Y LÍNEA A TANQUE BELISARIO 02
| Localidad: | COMITÁN DE DOMÍNGUEZ
| Municipio: | COMITÁN DE DOMÍNGUEZ, CHIAPAS
CATÁLOGO DE CONCEPTOS
No. Reg. | Código | Concepto | Unidad | Cantidad
| A | AMPLIACIÓN DEL SISTEMA DE AGUA POTABLE (SEGUNDA ETAPA), EN LA CABECERA MUNICIPAL DE COMITÁN DE DOMÍNGUEZ. TANQUE SAN MIGUEL 02 Y LÍNEA A TANQUE BELISARIO 02
| A01 | LÍNEA TANQUE SAN MIGUEL_TANQUE MIRADOR · TUBERÍA HIERRO DÚCTIL 24"
| A0101 | PRELIMINARES Y TRABAJOS PREVIOS
1 | 1101000041 | TRAZO Y NIVELACIÓN EXCLUSIVAMENTE EN CALLES; INCLUYE: HERRAMIENTA MENOR, MANO DE OBRA Y TODO LO NECESARIO PARA SU CORRECTA EJECUCION. | m2 | 2850
2 | 1107000411 | CORTE CON CORTADORA EN PAVIMENTO DE CONCRETO ASFÁLTICO, MEDIDO POR LÍNEA DE CORTE CON PROFUNDIDAD MINIMA DE 5.0 CMS; INCLUYE: ACARREO A 20 METROS MEDIDO SUELTO, HERRAMIENTA MENOR Y MANO DE OBRA.. INCLUYE TODO LO NECESARIO PARA SU CORRECTA EJECUCION. | m | 4050
3 | AD-01 | CORTE Y RESTABLECIMIENTO DEL SERVICIO DE AGUA POTABLE PARA LA CONEXIÓN DE LA LÍNEA NUEVA. INCLUYE: PROGRAMACIÓN CON EL ORGANISMO OPERADOR, CUADRILLA ESPECIALIZADA, EQUIPO Y HERRAMIENTA, CIERRE Y APERTURA DE VÁLVULAS, PURGA Y RESTABLECIMIENTO DEL SERVICIO. TODO LO NECESARIO PARA SU CORRECTA EJECUCIÓN. | LOTE | 20
4 | AD-02 | DESAGÜE Y VACIADO DE LA LÍNEA EXISTENTE PREVIO AL CORTE PARA LA INTERCONEXIÓN. INCLUYE: LOCALIZACIÓN DE PUNTOS DE DESFOGUE, VACIADO CONTROLADO, MANEJO Y CONDUCCIÓN DEL AGUA A SITIO AUTORIZADO, EQUIPO Y MANO DE OBRA. TODO LO NECESARIO PARA SU CORRECTA EJECUCIÓN. | m | 1900
5 | AD-03 | EMPATE E INTERCONEXIÓN DE LA LÍNEA NUEVA A LA TUBERÍA EXISTENTE EN LOS EXTREMOS DEL TRAMO. INCLUYE: EXCAVACIÓN, PIEZAS ESPECIALES DE CONEXIÓN, JUNTAS, EMPAQUES Y TORNILLERÍA, PRUEBA Y MANO DE OBRA ESPECIALIZADA. TODO LO NECESARIO PARA SU CORRECTA EJECUCIÓN. | PZA | 2
6 | AD-06 | POZOS A CIELO ABIERTO PARA LOCALIZACIÓN DE INTERFERENCIAS E INSTALACIONES EXISTENTES. INCLUYE: EXCAVACIÓN, IDENTIFICACIÓN Y REGISTRO DE INSTALACIONES, RELLENO, COMPACTACIÓN Y MANO DE OBRA. TODO LO NECESARIO PARA SU CORRECTA EJECUCIÓN. | PZA | 38
7 | AD-44 | DESMONTE, DESPALME Y LIMPIA DEL AREA DEL TANQUE (RETIRO DE CAPA VEGETAL). INCLUYE TODO LO NECESARIO PARA SU CORRECTA EJECUCION. | m2 | 570
8 | AD-08 | SOPORTE Y PROTECCIÓN TEMPORAL DE TUBERÍAS Y DUCTOS EXISTENTES QUE LA LÍNEA INTERCEPTE DURANTE LA EXCAVACIÓN. INCLUYE: ESTRUCTURAS DE SOPORTE, APUNTALAMIENTO, MATERIALES Y MANO DE OBRA. TODO LO NECESARIO PARA SU CORRECTA EJECUCIÓN. | PZA | 6
9 | AD-04-24 | INSTALACIÓN PROVISIONAL (BY-PASS-24) PARA MANTENER EL SERVICIO DE AGUA POTABLE DURANTE LOS TRABAJOS. INCLUYE: SUMINISTRO, ARMADO, OPERACIÓN Y RETIRO DE TUBERÍA Y PIEZAS PROVISIONALES, CONEXIONES, EQUIPO Y MANO DE OBRA. TODO LO NECESARIO PARA SU CORRECTA EJECUCIÓN. | LOTE | 2
| A0102 | DEMOLICIONES Y RETIROS
10 | 1107000391 | DEMOLICIÓN DE PAVIMENTO DE ASFALTO, CON EQUIPO NEUMÁTICO; INCLUYE: ACARREO A 20 METROS, HERRAMIENTA MENOR, MANO DE OBRA Y TODO LO NECESARIO PARA SU CORRECTA EJECUCION. | M3 | 405
11 | 1001000053 | RUPTURA DE BANQUETA DE CONCRETO, INCLUYE: CARGA DEL MATERIAL A CAMION Y ACARREO EN 1ER. KM. INCLUYE TODO LO NECESARIO PARA SU CORRECTA EJECUCION. | M3 | 6
12 | AD-22 | DEMOLICIÓN DE GUARNICIÓN EXISTENTE DE CONCRETO. INCLUYE: DEMOLICIÓN, CARGA, ACARREO Y RETIRO DE MATERIAL PRODUCTO A SITIO AUTORIZADO Y MANO DE OBRA. TODO LO NECESARIO PARA SU CORRECTA EJECUCIÓN. | m | 95
| A0103 | MOVIMIENTO DE TIERRAS (EXCAVACIÓN, RELLENOS Y ACARREOS)
13 | 1011000150 | EXCAVACION CON MAQUINA PARA ZANJAS EN MATERIAL "B", EN SECO, CON AFLOJE Y EXTRACCION DEL MATERIAL AMACICE O LIMPIEZA DE PLANTILLA Y TALUDES, REMOCION CARGA A CAMION O A UN LADO DE LA ZANJA, INCLUYE: CONSERVACION DE LA EXCAVACION HASTA LA INSTALACION SATISFACTORIA DE LA TUBERIA. DE 0.00 A 4.00 M. DE PROFUNDIDAD. INCLUYE TODO LO NECESARIO PARA SU CORRECTA EJECUCION. | M3 | 855
14 | 1011000170 | EXCAVACION CON APOYO DE EQUIPO MANUAL Y MECANICO PARA ZANJAS EN MATERIAL "C" EN SECO, CON EXTRACCION DE REZAGA A MANO, INCLUYE: AFLOJE, AMACICE, LIMPIEZA DE PLANTILLA Y TALUDES, ACARREO A 10 M DEL EJE DE LA MISMA Y CONSERVACION DE LA EXCAVACION HASTA LA INSTALACION SATISFACTORIA DE LA TUBERIA DE 0.00 A 2.00 MTS. DE PROFUNDIDAD INCLUYE TODO LO NECESARIO PARA SU CORRECTA EJECUCION. | M3 | 3420
15 | 1020000110 | PLANTILLA PARA RECIBIR TUBERIA A BASE DE MATERIAL MEJORADO, 15 CMS DE ESPESOR, COMPACTADO CON PIZON DE MANO AL 90 %, SEGUN PRUEBA PROCTOR, PREVIA LA INCORPORACION DEL AGUA NECESARIA, INCLUYE:SUMINISTRO Y EXTENDIDO DEL MATERIAL, MEDIDO COMPACTADO. HERRAMIENTA, MANO DE OBRA Y ACARREOS FUERA Y DENTRO DE LA OBRA. | M3 | 427.5
16 | 1020000063 | RELLENO APISONADO Y COMPACTADO CON MATERIAL DE BANCO EN CAPAS DE 0.20 M. DE ESPESOR AL 95% PRUEBA PROCTOR. CON EQUIPO MANUAL INCLUYE: MATERIALES, MANO DE OBRA Y HERRAMIENTA. INCLUYE TODO LO NECESARIO PARA SU CORRECTA EJECUCION. | M3 | 3292.9584
17 | 1108000282 | ACARREOS EN CAMIÓN CON CARGA MECÁNICA, DEL PRODUCTO DE LAS EXCAVACIONES. MEDIDO SUELTO. PRIMER KILÓMETRO EN PAVIMENTO Y TODO LO NECESARIO PARA SU CORRECTA EJECUCION. | M3 | 4883.8
18 | 1108000032 | ACARREOS EN CAMIÓN DE TIERRA Y MATERIAL MIXTO, PRODUCTO DE LAS EXCAVACIONES QUE NO SEAN ROCA, MEDIDO SUELTO, DEMOLICIONES DE MAMPOSTERIA, DEMOLICIONES DE CONCRETO, TALA DE ARBOLES. KM 2 AL KM 20 EN PAVIMENTO Y TODO LO NECESARIO PARA SU CORRECTA EJECUCION. | M3-Km | 48838
19 | AD-12 | BOMBEO DE ACHIQUE EN ZANJA PARA ABATIR AGUA FREÁTICA O PLUVIAL DURANTE LA INSTALACIÓN. INCLUYE: EQUIPO DE BOMBEO, COMBUSTIBLE, MANGUERAS, CONDUCCIÓN DEL AGUA Y MANO DE OBRA. TODO LO NECESARIO PARA SU CORRECTA EJECUCIÓN. | HR | 40
20 | AD-15 | RELLENO FLUIDO (MORTERO DE BAJA RESISTENCIA F'C=100 KG/CM2) EN CRUCES VEHICULARES PARA REAPERTURA RÁPIDA AL TRÁNSITO. INCLUYE: MATERIALES, ELABORACIÓN, COLOCACIÓN Y MANO DE OBRA. TODO LO NECESARIO PARA SU CORRECTA EJECUCIÓN. | M3 | 38
| A0104 | SUMINISTRO E INSTALACIÓN DE TUBERÍA
21 | S/C-02-24 | SUMINISTRO DE TUBERIA HIERRO DUCTIL ESPIGA-CAMPANA DE 609.6 MM. (24") DE DIAMETRO CLASE 30, NOM-013-CONAGUA-2000 / ISO-2531-2009, RECUBRIMIENTO INTERIOR MORTERO Y EXTERIOR ZINC; INCLUYE: EMPAQUE DE EPDM, ANILLOS, LUBRICANTE, FLETES Y MANIOBRAS. | m | 1900
22 | S/C-03-24 | INSTALACION, JUNTEO Y PRUEBA DE TUBERIA HIERRO DUCTIL ESPIGA-CAMPANA DE 609.6 MM. (24") DE DIAMETRO CLASE 30, NOM-013-CONAGUA-2000 / ISO-2531-2009; INCLUYE: MANIOBRAS DE DESCARGA, TRASLADOS LOCALES DE BODEGA A PIE DE OBRA, COLOCACION DE EMPAQUES, LUBRICANTE. | m | 1900
| A0105 | PIEZAS ESPECIALES, VÁLVULAS Y ACCESORIOS
23 | S/C-04-24 | SUMINISTRO E INSTALACION DE PIEZAS ESPECIALES DE HIERRO DUCTIL (CARRETES, CODOS, EXTREMIDADES, TEES, CRUZ, REDUCCIONES, BRIDAS); INCLUYE: LIMPIEZA E INSTALACION, PRUEBAS HIDROSTATICA JUNTO CON TUBERIA, ACARREO Y MANIOBRAS LOCALES. | Kilogramo | 800
24 | S/C-05-24 | SUMINISTRO E INSTALACION DE UNION TIPO LINK GS PARA CONECTAR TUBERIAS EN HIERRO DUCTIL, DIAMETRO NOMINAL DE 609.60 MM. (24"); INCLUYE: MATERIALES PARA SU FIJACION, HERRAMIENTA MENOR, MANO DE OBRA. | Pieza | 12
25 | 1125000083 | SUMINISTRO E INSTALACION DE VALVULA DE SECCIONAMIENTO TIPO COMPUERTA DE Fo.Fo. V/F CON BRIDA, INCLUYE: LIMPIEZA E INSTALACION DE LA PIEZA ASI COMO PRUEBA HIDROSTATICA (JUNTO CON TUBERIA) DE 305 MM. (12") DE DIAMETRO INCLUYE TODO LO NECESARIO PARA SU CORRECTA EJECUCION. | Pieza | 10
26 | S/C-08 | SUMINISTRO E INSTALACION DE VALVULA DE EXPULSION DE AIRE CON BRIDA DE 250 LBS. DE 75 MM. (3") DE DIAMETRO; INCLUYE: LIMPIEZA E INSTALACION Y PRUEBA HIDROSTATICA. | Pieza | 4
27 | 2045000033 | SUMINISTRO DE VALVULA DE SECCIONAMIENTO TIPO COMPUERTA DE Fo. Fo. V/F CON BRIDA DE 75 MM. ( 3" ) DE DIAMETRO. INCLUYE TODO LO NECESARIO PARA SU CORRECTA EJECUCION. | Pieza | 4
28 | 1123000010 | SUMINISTRO E INSTALACION DE PIEZAS ESPECIALES DE Fo.Fo. 2" A 3" DE DIAMETRO (CARRETES, CODOS, EXTREMIDADES, TEES, CRUZ, REDUCCIONES, BRIDAS) INCLUYE: LIMPIEZA E INSTALACION DE PIEZAS, PRUEBAS HIDROSTATICA JUNTO CON TUBERIA, ACARREO Y MANIOBRAS LOCALES. INCLUYE TODO LO NECESARIO PARA SU CORRECTA EJECUCION. | Kg | 68
29 | 2043000753 | SUMINISTRO DE TORNILLO CABEZA HEXAGONAL CON TUERCA DE 1 1/4" X5 1/2" INCLUYE TODO LO NECESARIO PARA SU CORRECTA EJECUCION. | Pieza | 96
30 | 2043000693 | SUMINISTRO DE TORNILLO CABEZA HEXAGONAL CON TUERCA DE 7/8" X 4". INCLUYE TODO LO NECESARIO PARA SU CORRECTA EJECUCION. | Pieza | 36
31 | 2043005023 | SUMINISTRO DE EMPAQUE DE PLOMO DE 76 MM (3") DE DIAMETRO. INCLUYE TODO LO NECESARIO PARA SU CORRECTA EJECUCION. | Pieza | 4
32 | AD-17-24 | ATRAQUES Y ANCLAJES DE CONCRETO F'C=200 KG/CM2 PARA PIEZAS ESPECIALES DE LA LÍNEA (CODOS, TEES, CRUCES Y VÁLVULAS). INCLUYE: CONCRETO, CIMBRA, EXCAVACIÓN, COLADO Y MANO DE OBRA. TODO LO NECESARIO PARA SU CORRECTA EJECUCIÓN. | PZA | 8
33 | AD-20 | CONSTRUCCIÓN DE CAJA O REGISTRO DE CONCRETO PARA VÁLVULAS DE EXPULSIÓN DE AIRE (VEA) DE 3". INCLUYE: EXCAVACIÓN, CONCRETO, ACERO DE REFUERZO, TAPA, BROCAL Y MANO DE OBRA. TODO LO NECESARIO PARA SU CORRECTA EJECUCIÓN. | PZA | 4
34 | AD-21-24 | SUMINISTRO DE EMPAQUES Y TORNILLERÍA PARA BRIDAS DEL DIÁMETRO PRINCIPAL DE LA LÍNEA. INCLUYE: EMPAQUES, TORNILLOS, TUERCAS, RONDANAS Y MANO DE OBRA DE COLOCACIÓN. TODO LO NECESARIO PARA SU CORRECTA EJECUCIÓN. | LOTE | 1
| A0106 | ALBAÑILERÍA Y OBRA CIVIL (CAJAS, ATRAQUES, GUARNICIONES)
35 | 1112000235 | CAJAS PARA OPERACION DE VALVULAS DE MURO DE TABIQUE RECOCIDO JUNTEADO CON MORTERO CEMENTO-ARENA 1:3, CON TAPA DE CONCRETO F´c= 200 kg/cm2 DE 10 CM DE ESPESOR, INCLUYE: EXCAVACION, PLANTILLA DE CONCRETO F´c= 100 kg/cm2 DE 6CM ESPESOR. PISO DE CONCRETO F´c= 150 kg/cm2 DE 7 CM ESPESOR REFORZADO CON VARILLA No. 3 A CADA 25 CM. AMBOS LADOS. APLANADO INTERIOR CON MORTERO CEMENTO-ARENA 1:3 ACABADO PULIDO FINO. CIMBRA DE MADERA. (SEGUN PLANO TIPO V.C. 1958).CAJA CON TAPA PARA OPERACION DE VALVULA DE: 200 A 450 MM. DE DIAM. TIPO 13 (2.3x1.6 m); INCLUYE: MATERIALES, MANO DE OBRA, HERRAMIENTA MENOR Y TODO LO NECESARIO PARA SU CORRECTA EJECUCION. | Caja | 10
36 | 1313000011 | CONCRETO F’c=150KG/CM2 EN GUARNICIONES CON SECCIÓN DE 15 X 20 X 40 CMS. CON CEMENTO NORMAL, TAMAÑO MÁXIMO DE AGREGADO 3/4 , ELABORADO EN OBRA CON REVOLVEDORA, VIBRADOR; INCLUYE: COLADO, VIBRADO, CURADO, CIMBRADO, DESCIMBRADO, HERRAMIENTA MENOR, MANO DE OBRA Y TODO LO NECESARIO PARA SU CORRECTA EJECUCION. | m | 95
37 | S/C-011 | SUMINISTRO Y COLOCACION DE PISO DE CONCRETO F'C=150 KG/CM2 DE 6 CMS. DE ESPESOR ACABADO RAYADO; INCLUYE: ACARREO, COLADO, CIMBRADO, DESCIMBRADO, HERRAMIENTA, MANO DE OBRA. | m2 | 50
| A0107 | ESTRUCTURAS ESPECIALES Y CRUCES (PUENTES / ALCANTARILLAS EXISTENTES)
38 | CE-P7-01 | CRUCE Y PROTECCIÓN DE PUENTE VEHICULAR EXISTENTE AL PASO DE LA LÍNEA DE 24" (SOPORTE/ENCAMISADO O PASO AÉREO SEGÚN PROYECTO EJECUTIVO). INCLUYE MATERIALES, MANO DE OBRA, EQUIPO Y TODO LO NECESARIO PARA SU CORRECTA EJECUCIÓN. | PZA | 3
39 | CE-P7-02 | CRUCE Y PROTECCIÓN DE ALCANTARILLA EXISTENTE AL PASO DE LA LÍNEA (SOPORTE/PROTECCIÓN). INCLUYE MATERIALES, MANO DE OBRA, EQUIPO Y TODO LO NECESARIO PARA SU CORRECTA EJECUCIÓN. | PZA | 2
| A0108 | PRUEBAS, LAVADO Y DESINFECCIÓN
40 | AD-18 | LAVADO, DESINFECCION Y PRUEBA DE ESTANQUEIDAD DEL TANQUE CON SOLUCION CLORADA (NOM-013 / CONAGUA). INCLUYE TODO LO NECESARIO PARA SU CORRECTA EJECUCION. | m | 1900
41 | AD-19 | SUMINISTRO DE AGUA PARA PRUEBA DE ESTANQUEIDAD Y DESINFECCION DEL TANQUE (~1,500 M3 + PERDIDAS). INCLUYE TODO LO NECESARIO PARA SU CORRECTA EJECUCION. | M3 | 594.54
| A0109 | PAVIMENTOS Y REPOSICIÓN DE SUPERFICIES
42 | 1002000053 | REPOSICION DE PAVIMENTO ASFALTICO, CON CARPETA DE 0.05 M. DE ESPESOR, INCLUYENDO BASE DE GRAVA CEMENTADA DE 0.20 M. DE ESPESOR; INCLUYE: MATERIALES, MANO DE OBRA Y HERRAMIENTA. INCLUYE TODO LO NECESARIO PARA SU CORRECTA EJECUCION. | m2 | 2025
43 | S/C-EST | REPOSICION DE PAVIMENTO DE CONCRETO DE F'C=200 KG/CM2 DE 0.15 M. DE ESPESOR ESTAMPADO (CUALQUIERACABADO), CON COLOR INTEGRADO Y BARNIZ (GLASMIX) COMO SELLADOR; INCLUYE BASE DE GRAVA CEMENTADA DE 0.20 M. DE ESPESOR, COMPACTADA AL 95%, CIMBRA COMUN EN FRONTERAS Y ACARREOS DE PETREOS. INCLUYE TODO LO NECESARIO PARA SU CORRECTA EJECUCION. | m2 | 40
44 | 1002000113 | REPOSICION DE BANQUETA DE CONCRETO DE F'C=200 KG/CM2 DE 0.10 M. DE ESPESOR (NO INCLUYE BASE). INCLUYE: ACARREO. INCLUYE TODO LO NECESARIO PARA SU CORRECTA EJECUCION. | m2 | 50
45 | AD-26 | SEGUNDA CAPA DE CARPETA ASFÁLTICA (DOBLE CAPA) DONDE EL PROYECTO LO INDICA. INCLUYE: MEZCLA ASFÁLTICA, RIEGO DE LIGA, TENDIDO, COMPACTACIÓN Y MANO DE OBRA. TODO LO NECESARIO PARA SU CORRECTA EJECUCIÓN. | m2 | 2025
46 | AD-24 | RENIVELACIÓN DE TAPAS, REGISTROS Y CAJAS DE VÁLVULAS EXISTENTES AL NUEVO NIVEL DE PAVIMENTO. INCLUYE: AJUSTE, MATERIALES, MANIOBRAS Y MANO DE OBRA. TODO LO NECESARIO PARA SU CORRECTA EJECUCIÓN. | PZA | 13
| A010A | OBRAS COMPLEMENTARIAS (DRENAJE, TOMAS Y DESCARGAS)
47 | S/C-09 | REPARACIÓN DE TOMA DOMICILIARIA EN VÍA PÚBLICA CON TUBO PLUS DE 1/2"; INCLUYE: CONECTORES, ABRAZADERA PVC, SEÑALAMIENTO, EXCAVACIÓN A MANO, RETIRO DE TUBERÍA DAÑADA, EQUIPO DE PRUEBA, FLETES Y MANIOBRAS. | Pieza | 48
48 | S/C-010 | REPARACIÓN DE DESCARGA SANITARIA DOMICILIARIA CON TUBERIA PVC SANITARIO 160 MM (6") SERIE 25; INCLUYE: SEÑALAMIENTO, EXCAVACIÓN A MANO, RETIRO DE TUBERÍA DAÑADA, EQUIPO DE PRUEBA, FLETES Y MANIOBRAS. | Pieza | 48
49 | AD-10 | RECONSTRUCCIÓN O RENIVELACIÓN DE POZOS DE VISITA Y BROCALES DENTRO DE LA FRANJA DE PAVIMENTO. INCLUYE: MATERIALES, DEMOLICIÓN PARCIAL, AJUSTE DE NIVEL, BROCAL Y TAPA, Y MANO DE OBRA. TODO LO NECESARIO PARA SU CORRECTA EJECUCIÓN. | PZA | 4
| A010B | SEÑALAMIENTO, TRÁNSITO Y SEGURIDAD VIAL
50 | AD-27 | SEÑALAMIENTO VIAL DE PROTECCIÓN DE OBRA DURANTE LA EJECUCIÓN. INCLUYE: BARRERAS, CONOS, CINTA, SEÑALES PREVENTIVAS Y RESTRICTIVAS, LUCES Y MANO DE OBRA DE COLOCACIÓN Y MANTENIMIENTO. TODO LO NECESARIO PARA SU CORRECTA EJECUCIÓN. | MES | 3
51 | AD-29 | DESVÍOS DE TRÁNSITO Y BANDEREO DURANTE EXCAVACIÓN, INSTALACIÓN Y RELLENO. INCLUYE: PERSONAL DE BANDEREO, EQUIPO DE COMUNICACIÓN, SEÑALIZACIÓN Y MANO DE OBRA. TODO LO NECESARIO PARA SU CORRECTA EJECUCIÓN. | LOTE | 30
| A010C | SEGURIDAD, HIGIENE Y MEDIO AMBIENTE
52 | AD-33 | LIMPIEZA PERMANENTE DE VIALIDAD Y RETIRO DE AZOLVE DURANTE LA EJECUCIÓN DE LA OBRA. INCLUYE: MANO DE OBRA, EQUIPO, CARGA, ACARREO Y RETIRO A SITIO AUTORIZADO. TODO LO NECESARIO PARA SU CORRECTA EJECUCIÓN. | MES | 3
| A010D | CONTROL DE CALIDAD Y CIERRE
53 | AD-37 | LIMPIEZA GENERAL FINAL DE LA OBRA Y RETIRO DE ESCOMBRO Y SOBRANTES. INCLUYE TODO LO NECESARIO PARA SU CORRECTA EJECUCION. | m2 | 1900
| A02 | TANQUE DE REGULACION DE CONCRETO ARMADO 1,500 M3 · ESTACION DE BOMBEO SAN MIGUEL
| A0201 | PRELIMINARES Y TRABAJOS PREVIOS
54 | 1308000013 | LIMPIEZA, TRAZO Y NIVELACION EN TERRENO PARA DESPLANTE DE ESTRUCTURAS. INCLUYE TODO LO NECESARIO PARA SU CORRECTA EJECUCION. | m2 | 600
55 | AD-44 | DESMONTE, DESPALME Y LIMPIA DEL AREA DEL TANQUE (RETIRO DE CAPA VEGETAL). INCLUYE TODO LO NECESARIO PARA SU CORRECTA EJECUCION. | m2 | 600
| A0202 | MOVIMIENTO DE TIERRAS (EXCAVACION, RELLENOS Y ACARREOS)
56 | 1010000100 | EXCAVACION A MANO PARA DESPLANTE DE ESTRUCTURAS, EN MATERIAL "B", EN SECO, CON AFLOJE Y EXTRACCION DEL MATERIAL, AMACICE O LIMPIEZA DE PLANTILLA Y TALUDES, REMOCION, ACARREO HASTA 10 M. DENTRO DE LA MISMA Y TRASPALEOS VERTICALES PARA SU EXTRACCION. DE 0.00 A 2.00 M. DE PROFUNDIDAD. INCLUYE TODO LO NECESARIO PARA SU CORRECTA EJECUCION. | M3 | 279
57 | 1010000130 | EXCAVACION CON APOYO DE EQUIPO MANUAL Y MECANICO PARA DESPLANTE DE ESTRUCTURAS EN MATERIAL "C" EN SECO CON EXTRACCION DE REZAGA A MANO, INCLUYE AFLOJE, AMACICE, LIMPIEZA DE PLANTILLA Y TALUDES, DE 0.00 A 2.00 MTS. DE PROFUNDIDAD INCLUYE TODO LO NECESARIO PARA SU CORRECTA EJECUCION. | M3 | 418
58 | 1020000023 | RELLENO COMPACTADO EN ZANJAS CON PIZON DE MANO UTILIZANDO MATERIAL PRODUCTO DE EXCAVACION; INCLUYE: AGUA PARA SU HUMEDAD OPTIMA, MANO DE OBRA Y HERRAMIENTA. INCLUYE TODO LO NECESARIO PARA SU CORRECTA EJECUCION. | M3 | 120
59 | 1108000282 | ACARREOS EN CAMIÓN CON CARGA MECÁNICA, DEL PRODUCTO DE LAS EXCAVACIONES. MEDIDO SUELTO. PRIMER KILÓMETRO EN PAVIMENTO Y TODO LO NECESARIO PARA SU CORRECTA EJECUCION. | M3 | 750
60 | 1108000032 | ACARREOS EN CAMIÓN DE TIERRA Y MATERIAL MIXTO, PRODUCTO DE LAS EXCAVACIONES QUE NO SEAN ROCA, MEDIDO SUELTO, DEMOLICIONES DE MAMPOSTERIA, DEMOLICIONES DE CONCRETO, TALA DE ARBOLES. KM 2 AL KM 20 EN PAVIMENTO Y TODO LO NECESARIO PARA SU CORRECTA EJECUCION. | M3-Km | 14250
| A0203 | CIMENTACION - ZAPATAS DE COLUMNAS (concreto + acero + cimbra)
61 | 1203000151 | SUMINISTRO DE CONCRETO PREMEZCLADO F'c=150 KG/CM2 CON CEMENTO R.R. A 3 DIAS, EL TAMAÑO MÁXIMO DEL AGREGADO SERÁ DE (3/4"), CON REVENIMIENTO DE 14 CM, APTO PARA SER BOMBEADO, INCLUYE: BOMBEO Y DESPERDICIO Y TODO LO NECESARIO PARA SU CORRECTA EJECUCION. | M3 | 18
62 | 1212000031 | ACERO PARA REFUERZO EN CIMENTACIÓN CON VARILLA NO.4, 5, 6 AL 12 Fy=4200 KG/CM2, INCLUYE: SUMINISTRO EN OBRA, ACARREOS INTERNOS, HABILITADO, COLOCACIÓN, AMARRE, GANCHOS, TRASLAPES, DESPERDICIOS, DOBLECES, HERRAMIENTA MENOR, MANO DE OBRA Y TODO LO NECESARIO PARA SU CORRECTA EJECUCION. | Kg | 570
63 | 1213000021 | CIMBRA PARA CIMENTACIÓN CON CIMBRAPLAY DE PINO DE 16 MM. Y MADERA DE PINO DE 3a. ACABADO APARENTE, MEDIDA POR SUPERFICIE DE CONTACTO, INCLUYE: MATERIALES, MANO DE OBRA EN HABILITADO, CIMBRADO, DESCIMBRADO Y TODO LO NECESARIO PARA SU CORRECTA EJECUCION. | m2 | 40
| A0204 | LOSA DE FONDO / PISO (concreto + acero + cimbra)
64 | S/C-C90 | CONCRETO F'C=90 KG/CM2 EN LOSA DE FONDO / PISO Y PLANTILLA (CONCRETO POBRE), HECHO EN OBRA; INCLUYE: ACARREO, COLADO, VIBRADO, CURADO, HERRAMIENTA MENOR Y MANO DE OBRA. INCLUYE TODO LO NECESARIO PARA SU CORRECTA EJECUCION. | M3 | 104
65 | 1310000061 | ACERO DE REFUERZO EN LOSAS Y TRABES DE AZOTEA CON VARILLA NÚMS.4, 5,6, AL 12, Fy=4000 KG/CM2; INCLUYE: ACARREOS INTERNOS, SUMINISTRO EN OBRA, HABILITADO, COLOCACIÓN, AMARRES, GANCHOS, TRASLAPES, DESPERDICIOS, DOBLECES, HERRAMIENTA MENOR, MANO DE OBRA Y TODO LO NECESARIO PARA SU CORRECTA EJECUCION. | Kg | 5680
66 | 1316000063 | CIMBRA PARA LOSAS Y TRABES DE AZOTEA APARENTE CON CIMBRAPLAY Y MADERA DE 3a. MEDIDA POR SUPERFICIE DE CONTACTO, INCLUYE: MATERIA LES, MANO DE OBRA EN HABILITADO, CIMBRADO Y DESCIMBRADO, MANIOBRAS LOCALES, ACARREOS Y TODO LO NECESARIO PARA SU CORRECTA EJECUCION. | m2 | 65
| A0205 | COLUMNAS (concreto + acero + cimbra)
67 | S/C-PREM-210Col | CONCRETO PREMEZCLADO F'C=210 KG/CM2 EN COLUMNAS, CON IMPERMEABILIZANTE INTEGRAL EN ELEMENTOS EN CONTACTO CON AGUA; INCLUYE: ACARREO, COLADO, VIBRADO, CURADO, EQUIPO EN CUALQUIER NIVEL, HERRAMIENTA MENOR Y MANO DE OBRA. INCLUYE TODO LO NECESARIO PARA SU CORRECTA EJECUCION. | M3 | 14
68 | S/C-13030091 | ACERO DE REFUERZO EN MUROS Y COLUMNAS CON VARILLA DEL No 4 AL 12, Fy=4000 KG/CM2, HASTA 12.00 MTS. DE ALTURA; INCLUYE: .SUMINISTRO EN OBRA, ACARREOS INTERNOS, HABILITADO, COLOCACIÓN, AMARRES, GANCHOS, TRASLAPES, DESPERDICIOS, DOBLECES, HERRAMIENTA MENOR, MANO DE OBRA Y TODO LO NECESARIO PARA SU CORRECTA EJECUCION. | Kg | 997
69 | 1302000012 | CIMBRA APARENTE CON CIMBRAPLAY DE PINO DE 16 MM EN MUROS Y COLUMNAS, HASTA 4.00 MTS DE ALTURA, INCLUYE: CIMBRADO, DESCIMBRADO, HABILITADO, ANDAMIOS, MADERA DE PINO DE TERCERA PARA TROQUELES (POLINES, BARROTES Y CHAFLANES), HERRAMIENTA MENOR, MANO DE OBRA Y TODO LO NECESARIO PARA SU CORRECTA EJECUCION. | m2 | 360
| A0206 | MUROS PERIMETRALES DE CONCRETO ARMADO - COLINDANCIAS (CAMBIO DE DISENO)
70 | S/C-PREM-210Mur | CONCRETO PREMEZCLADO F'C=210 KG/CM2 EN MUROS PERIMETRALES, CON IMPERMEABILIZANTE INTEGRAL EN ELEMENTOS EN CONTACTO CON AGUA; INCLUYE: ACARREO, COLADO, VIBRADO, CURADO, EQUIPO EN CUALQUIER NIVEL, HERRAMIENTA MENOR Y MANO DE OBRA. INCLUYE TODO LO NECESARIO PARA SU CORRECTA EJECUCION. | M3 | 108
71 | S/C-PREM-210Cim | CONCRETO PREMEZCLADO F'C=210 KG/CM2 EN CIMENTACION, CON IMPERMEABILIZANTE INTEGRAL EN ELEMENTOS EN CONTACTO CON AGUA; INCLUYE: ACARREO, COLADO, VIBRADO, CURADO, EQUIPO EN CUALQUIER NIVEL, HERRAMIENTA MENOR Y MANO DE OBRA. INCLUYE TODO LO NECESARIO PARA SU CORRECTA EJECUCION. | M3 | 21.6
72 | S/C-13030091 | ACERO DE REFUERZO EN MUROS Y COLUMNAS CON VARILLA DEL No 4 AL 12, Fy=4000 KG/CM2, HASTA 12.00 MTS. DE ALTURA; INCLUYE: .SUMINISTRO EN OBRA, ACARREOS INTERNOS, HABILITADO, COLOCACIÓN, AMARRES, GANCHOS, TRASLAPES, DESPERDICIOS, DOBLECES, HERRAMIENTA MENOR, MANO DE OBRA Y TODO LO NECESARIO PARA SU CORRECTA EJECUCION. | Kg | 10518
73 | 1212000031 | ACERO PARA REFUERZO EN CIMENTACIÓN CON VARILLA NO.4, 5, 6 AL 12 Fy=4200 KG/CM2, INCLUYE: SUMINISTRO EN OBRA, ACARREOS INTERNOS, HABILITADO, COLOCACIÓN, AMARRE, GANCHOS, TRASLAPES, DESPERDICIOS, DOBLECES, HERRAMIENTA MENOR, MANO DE OBRA Y TODO LO NECESARIO PARA SU CORRECTA EJECUCION. | Kg | 1019
74 | 1302000012 | CIMBRA APARENTE CON CIMBRAPLAY DE PINO DE 16 MM EN MUROS Y COLUMNAS, HASTA 4.00 MTS DE ALTURA, INCLUYE: CIMBRADO, DESCIMBRADO, HABILITADO, ANDAMIOS, MADERA DE PINO DE TERCERA PARA TROQUELES (POLINES, BARROTES Y CHAFLANES), HERRAMIENTA MENOR, MANO DE OBRA Y TODO LO NECESARIO PARA SU CORRECTA EJECUCION. | m2 | 720
75 | 1213000021 | CIMBRA PARA CIMENTACIÓN CON CIMBRAPLAY DE PINO DE 16 MM. Y MADERA DE PINO DE 3a. ACABADO APARENTE, MEDIDA POR SUPERFICIE DE CONTACTO, INCLUYE: MATERIALES, MANO DE OBRA EN HABILITADO, CIMBRADO, DESCIMBRADO Y TODO LO NECESARIO PARA SU CORRECTA EJECUCION. | m2 | 54
76 | 1312000021 | IMPERMEABILIZANTE INTEGRAL "FESTERGRAL " O SIMILAR EN CALIDAD Y COSTO, EN ELEMENTOS DE CONCRETO ARMADO A RAZÓN DE 1.50 KG. POR CADA 50 KG. DE CEMENTO, EN CONCRETO F’c=200 KG/CM; INCLUYE: MATERIALES, HERRAMIENTA MENOR, MANO DE OBRA Y TODO LO NECESARIO PARA SU CORRECTA EJECUCION. | M3 | 129.6
| A0207 | LOSA DE TAPA / TECHO (concreto + acero + cimbra)
77 | S/C-PREM-210Losa | CONCRETO PREMEZCLADO F'C=210 KG/CM2 EN LOSA DE TAPA / TECHO, CON IMPERMEABILIZANTE INTEGRAL EN ELEMENTOS EN CONTACTO CON AGUA; INCLUYE: ACARREO, COLADO, VIBRADO, CURADO, EQUIPO EN CUALQUIER NIVEL, HERRAMIENTA MENOR Y MANO DE OBRA. INCLUYE TODO LO NECESARIO PARA SU CORRECTA EJECUCION. | M3 | 86
78 | 1310000051 | ACERO DE REFUERZO EN LOSAS Y TRABES DE AZOTEA CON VARILLA NUM. 3 Fy=4000 KG/CM2; INCLUYE: ACARREOS INTERNOS, SUMINISTRO EN OBRA, HABILITADO, COLOCACIÓN, AMARRES, GANCHOS, TRASLAPES, DESPERDICIOS, DOBLECES, HERRAMIENTA MENOR, MANO DE OBRA Y TODO LO NECESARIO PARA SU CORRECTA EJECUCION. | Kg | 5611
79 | 1316000063 | CIMBRA PARA LOSAS Y TRABES DE AZOTEA APARENTE CON CIMBRAPLAY Y MADERA DE 3a. MEDIDA POR SUPERFICIE DE CONTACTO, INCLUYE: MATERIA LES, MANO DE OBRA EN HABILITADO, CIMBRADO Y DESCIMBRADO, MANIOBRAS LOCALES, ACARREOS Y TODO LO NECESARIO PARA SU CORRECTA EJECUCION. | m2 | 620
| A0208 | IMPERMEABILIZACION, JUNTAS Y ACABADOS
80 | 1324000343 | SUMINISTRO Y COLOCACION DE IMPERMEABILIZANTE INTEGRAL, FESTERGRAL A RAZON DE 2 KG POR BULTO DE 50 KG DE CEMENTO, INCLUYE: MATERIALES, MANO DE OBRA, EQUIPO Y/O HERRAMIENTA. | Kg | 405
81 | 1312000021 | IMPERMEABILIZANTE INTEGRAL "FESTERGRAL " O SIMILAR EN CALIDAD Y COSTO, EN ELEMENTOS DE CONCRETO ARMADO A RAZÓN DE 1.50 KG. POR CADA 50 KG. DE CEMENTO, EN CONCRETO F’c=200 KG/CM; INCLUYE: MATERIALES, HERRAMIENTA MENOR, MANO DE OBRA Y TODO LO NECESARIO PARA SU CORRECTA EJECUCION. | M3 | 104
82 | 1317000041 | SUMINISTRO Y COLOCACIÓN DE BANDA DE CLORURO DE 220 MM. (9") DE ANCHO, DE POLIVINILO (P.V.C.), PARA JUNTAS FRÍAS DE CONSTRUCCIÓN EN CISTERNAS Y TANQUES; INCLUYE: AJUSTES, COLOCACIÓN, TENSADO, DESPERDICIO, HERRAMIENTA MENOR, MANO DE OBRA Y TODO LO NECESARIO PARA SU CORRECTA EJECUCION. | m | 200
83 | 1154000043 | RELLENO ASFALTICO EN JUNTA DE DILATACION CON UNA SECCION DE 2X6 CMS. INCL.: MATERIAL ASFALTICO. INCLUYE TODO LO NECESARIO PARA SU CORRECTA EJECUCION. | m | 120
| A0209 | HERRERIA, VENTILACION Y COMPLEMENTOS
84 | 1154000013 | SUMINISTRO E INSTALACION DE TAPA DE LAMINA CAL. 10 CON MARCO Y CONTRAMARCO DE ANGULO DE 2"X 1/4" DE ESPESOR, DIMENSIONES DE 60X60 cm INCLUYE: BISAGRAS PORTACANDADO, SOLDADURA Y PINTURA ANTICORROSIVA. INCLUYE TODO LO NECESARIO PARA SU CORRECTA EJECUCION. | Pieza | 1
85 | 1154000023 | SUMINISTRO E INSTALACION DE ESCALERA MARINA CON VARILLA DE 5/8" DE DIAMETRO, ESCALONES CON DESARRO LLO DE 135.00 cm EMPOTRADAS AL MURO Y CON SEPARA CION DE 35.00 cm, INCL.: PINTURA ANTICORROSIVA. INCLUYE TODO LO NECESARIO PARA SU CORRECTA EJECUCION. | m | 4
86 | S/C-VENT | SUMINISTRO E INSTALACION DE VENTILA (TUBO DE VENTILACION) CON MALLA/CEDAZO Y SOMBRERETE PARA TANQUE, SEGUN CROQUIS DE VENTILAS DEL PLANO; INCLUYE: TUBO, PIEZAS, FIJACION, HERRAMIENTA Y MANO DE OBRA. INCLUYE TODO LO NECESARIO PARA SU CORRECTA EJECUCION. | PZA | 16
| A020A | CONEXIONES DEL TANQUE - PIEZAS Y VALVULAS 24" EN HIERRO DUCTIL
87 | S/C-02 | SUMINISTRO DE TUBERIA DE HIERRO DUCTIL ESPIGA-CAMPANA DE 609.6 MM (24") DE DIAMETRO, NOM-013-CONAGUA / ISO-2531, RECUBRIMIENTO INTERIOR MORTERO Y EXTERIOR ZINC; INCLUYE: EMPAQUE EPDM, ANILLOS, LUBRICANTE, FLETES Y MANIOBRAS. INCLUYE TODO LO NECESARIO PARA SU CORRECTA EJECUCION. | m | 25.2
88 | S/C-03 | INSTALACION, JUNTEO Y PRUEBA DE TUBERIA DE HIERRO DUCTIL DE 609.6 MM (24") DE DIAMETRO; INCLUYE: MANIOBRAS DE DESCARGA, TRASLADOS LOCALES, COLOCACION DE EMPAQUES, LUBRICANTE, PRESENTACION, ALINEACION, GRUA Y CUADRILLA. INCLUYE TODO LO NECESARIO PARA SU CORRECTA EJECUCION. | m | 25.2
89 | S/C-04 | SUMINISTRO E INSTALACION DE PIEZAS ESPECIALES DE HIERRO DUCTIL (CARRETES/NIPLES, CODOS, TEES, TUERCAS UNION, ADAPTADORES) DE 4" A 24" DE DIAMETRO; INCLUYE: EMPAQUES, TORNILLERIA, LIMPIEZA E INSTALACION, PRUEBAS HIDROSTATICAS JUNTO CON TUBERIA, ACARREO Y MANIOBRAS LOCALES. INCLUYE TODO LO NECESARIO PARA SU CORRECTA EJECUCION. | Kilogramo | 2465
90 | 1125000133 | SUMINISTRO E INSTALACION DE VALVULA DE SECCIONAMIENTO TIPO COMPUERTA DE Fo.Fo. V/F CON BRIDA, INCLUYE: LIMPIEZA E INSTALACION DE LA PIEZA ASI COMO PRUEBA HIDROSTATICA (JUNTO CON TUBERIA) DE 610 MM. (24") DE DIAMETRO INCLUYE TODO LO NECESARIO PARA SU CORRECTA EJECUCION. | Pieza | 2
91 | S/C-VFLOT | SUMINISTRO E INSTALACION DE VALVULA DE FLOTADOR (ALTITUD) MOD. 20F DE 600 MM (24") DE DIAMETRO, 125 P.S.I., PARA CONTROL DE NIVEL EN LLEGADA AL TANQUE; INCLUYE: LIMPIEZA, INSTALACION, AJUSTE Y PRUEBA. INCLUYE TODO LO NECESARIO PARA SU CORRECTA EJECUCION. | Pieza | 1
92 | AD-17 | ATRAQUES Y ANCLAJES DE CONCRETO F'C=200 KG/CM2 PARA PIEZAS ESPECIALES Y VALVULAS DE 24" (EMPUJES ALTOS POR DIAMETRO). INCLUYE TODO LO NECESARIO PARA SU CORRECTA EJECUCION. | PZA | 4
| A020B | EQUIPAMIENTO ELECTROMECANICO — BOMBEO
93 | EQBOM01 | SUMINISTRO E INSTALACION DE BOMBA TIPO TURBINA VERTICAL LUBRICADA POR AGUA, 7 PASOS, 12", POTENCIA REQUERIDA ~241 HP, EFICIENCIA 81% (MARCA AS PUMPS MOD. 12ASWS-7 O SIMILAR EN CALIDAD Y COSTO); INCLUYE: CABEZAL, COLUMNA Y FLECHAS DE ACERO, TAZONES, COLADOR TIPO CANASTA, MANIOBRAS, ACOPLE Y PRUEBAS. INCLUYE TODO LO NECESARIO PARA SU CORRECTA EJECUCION. | LOTE | 4
94 | EQBOM02 | SUMINISTRO E INSTALACION DE MOTOR ELECTRICO VERTICAL DE FLECHA HUECA, ALTO EMPUJE AXIAL, 250 HP A 1800 RPM (4 POLOS), EFICIENCIA PREMIUM, FACTOR DE SERVICIO 1.15 (MARCA US MOTORS O SIMILAR); INCLUYE: ACOPLE A BOMBA, MANIOBRAS Y PRUEBAS. INCLUYE TODO LO NECESARIO PARA SU CORRECTA EJECUCION. | LOTE | 4
95 | EQBOM04 | SUMINISTRO E INSTALACION DE CENTRO DE CONTROL DE MOTORES (CCM) PARA 3 BOMBAS TURBINA DE 250 HP, 460 VOLTS, CON ARRANQUE Y PARO SUAVE (ARRANCADORES) E INTERRUPTOR GENERAL (MARCA ABB O SIMILAR); INCLUYE: INSTALACION, CONEXIONADO Y PRUEBAS. INCLUYE TODO LO NECESARIO PARA SU CORRECTA EJECUCION. | LOTE | 1
96 | EQBOM07 | SUMINISTRO E INSTALACION DE BANCO DE CAPACITORES AUTOMATICO DE 150 kVAr EN 480 V, 3 PASOS (MARCA WEG O SIMILAR); INCLUYE: INTERRUPTOR TERMOMAGNETICO, CONTACTORES PARA CARGAS CAPACITIVAS, CELDAS CON RESISTENCIA DE DESCARGA, TRANSFORMADOR DE CONTROL Y PRUEBAS. INCLUYE TODO LO NECESARIO PARA SU CORRECTA EJECUCION. | LOTE | 1
| A020C | SUBESTACION ELECTRICA TIPO PEDESTAL Y ACOMETIDA (SIN TRAMITES CFE)
97 | EQBOM06 | SUMINISTRO E INSTALACION DE TRANSFORMADOR TRIFASICO TIPO PEDESTAL DE 750 KVA, ENFRIAMIENTO OA, ALTA TENSION 34.5 KV, BAJA TENSION 440-254 V ESTRELLA-ESTRELLA (MARCA CONTINENTAL ELECTRIC O SIMILAR); INCLUYE: MANIOBRAS, CONEXIONADO Y PRUEBAS. INCLUYE TODO LO NECESARIO PARA SU CORRECTA EJECUCION. | LOTE | 1
98 | SE-BASE | SUMINISTRO E INSTALACION DE BASE DE CONCRETO PARA TRANSFORMADOR TIPO PEDESTAL. INCLUYE TODO LO NECESARIO PARA SU CORRECTA EJECUCION. | PZA | 1
99 | SE-MURO | CONSTRUCCION DE MURO DE ACOMETIDA DE 2.5 M DE ALTURA X 1.8 M, PARA EQUIPO DE MEDICION Y PROTECCIONES. INCLUYE TODO LO NECESARIO PARA SU CORRECTA EJECUCION. | PZA | 1
100 | SE-MED | SUMINISTRO Y COLOCACION DE BASE DE MEDICION DE 13 TERMINALES, 200 A. INCLUYE TODO LO NECESARIO PARA SU CORRECTA EJECUCION. | PZA | 1
101 | SE-CCF | SUMINISTRO E INSTALACION DE CORTACIRCUITOS TIPO DISTRIBUCION CLASE 34.5 KV. INCLUYE TODO LO NECESARIO PARA SU CORRECTA EJECUCION. | PZA | 3
102 | SE-APA | SUMINISTRO E INSTALACION DE APARTARRAYO TIPO RISER POLE, DISTRIBUCION. INCLUYE TODO LO NECESARIO PARA SU CORRECTA EJECUCION. | PZA | 3
103 | SE-TIERRA | SISTEMA DE TIERRA FISICA DE SUBESTACION A BASE DE VARILLA COPPERWELD DE 3.00 M X 5/8", CABLE DE COBRE DESNUDO CAL. 1/0 Y SOLDADURA EXOTERMICA TIPO CW; INCLUYE: HINCADO, CONEXIONES Y REGISTROS. INCLUYE TODO LO NECESARIO PARA SU CORRECTA EJECUCION. | LOTE | 1
| A020D | CASETA DE CONTROL E INSTALACION ELECTRICA (BT, TIERRA, ALUMBRADO, CANALIZACION)
104 | CE-TRSECO | SUMINISTRO E INSTALACION DE TRANSFORMADOR TRIFASICO TIPO SECO DE 15 KVA, AISLAMIENTO 180 C, PARA SERVICIOS Y CONTROL. INCLUYE TODO LO NECESARIO PARA SU CORRECTA EJECUCION. | EQUIPO | 1
105 | CE-COND | SUMINISTRO E INSTALACION DE CONDUCTOR DE COBRE MONOPOLAR CLASE 600 V (ALIMENTADORES DEL CCM A LAS BOMBAS), CON TERMINALES. INCLUYE TODO LO NECESARIO PARA SU CORRECTA EJECUCION. | ML | 180
106 | CE-CDC | SUMINISTRO E INSTALACION DE TABLERO / CENTRO DE CARGA QO-12 CON INTERRUPTORES TERMOMAGNETICOS (MARCA SQUARE D O SIMILAR). INCLUYE TODO LO NECESARIO PARA SU CORRECTA EJECUCION. | LOTE | 1
107 | CE-TIERRA | SISTEMA DE TIERRA FISICA DE CASETA Y ACOMETIDA A BASE DE CABLE DE COBRE DESNUDO CAL. 1/0 Y VARILLAS; INCLUYE: CONEXIONES Y REGISTROS. INCLUYE TODO LO NECESARIO PARA SU CORRECTA EJECUCION. | LOTE | 1
108 | CE-ALINT | ALUMBRADO INTERIOR: SUMINISTRO E INSTALACION DE LUMINARIAS INTERIORES TIPO CLASSIC, SALIDAS DE CENTRO Y SALIDAS DE CONTACTO DUPLEX POLARIZADO, CON CABLEADO Y CANALIZACION. INCLUYE TODO LO NECESARIO PARA SU CORRECTA EJECUCION. | LOTE | 1
109 | CE-ALEXT | ALUMBRADO EXTERIOR: SUMINISTRO E INSTALACION DE LUMINARIAS LED DE 50 W EN POSTE METALICO CONICO, FOTOCONTACTOR PARA CONTROL Y BASE DE CONCRETO. INCLUYE TODO LO NECESARIO PARA SU CORRECTA EJECUCION. | LOTE | 1
110 | CE-PARARR | SUMINISTRO E INSTALACION DE SISTEMA DE PARARRAYOS IONIZANTE MODELO PDC 4.3 (MARCA INGESCO O SIMILAR) CON RADIO DE PROTECCION Y BAJANTE. INCLUYE TODO LO NECESARIO PARA SU CORRECTA EJECUCION. | LOTE | 1
111 | CE-MINI | SUMINISTRO E INSTALACION DE AIRE ACONDICIONADO TIPO MINISPLIT DE 24,000 BTU PARA LA CASETA DE CONTROL. INCLUYE TODO LO NECESARIO PARA SU CORRECTA EJECUCION. | PZA | 1
112 | CE-CANAL | CANALIZACIONES ELECTRICAS: CORTE Y DEMOLICION DE PISO, EXCAVACION, CONCRETO F'C=150 KG/CM2, RELLENO Y BANCO DE DUCTOS DE PVC PARA LA RED DE BAJA TENSION. INCLUYE TODO LO NECESARIO PARA SU CORRECTA EJECUCION. | LOTE | 1
113 | CE-VER | VERIFICACION DE LAS INSTALACIONES ELECTRICAS POR UNIDAD DE VERIFICACION ACREDITADA (UVIE). INCLUYE TODO LO NECESARIO PARA SU CORRECTA EJECUCION. | LTE | 1
| A020E | CERCADO PERIMETRAL Y OBRA EXTERIOR
114 | 1407000031 | SUMINISTRO E INSTALACIÓN DE MALLA CICLON 55X55 MM. CAL.10.5 Y 2.00 M. DE ALTURA INCLUYE: POSTES DE LÍNEA DE 48 MM. CALIBRE 16 A CADA 2.50 MTS , POSTES ESQUINEROS DE 73 MM CALIBRE 16, POSTES DE ARRANQUE DE 60 MM. CALIBRE 16, RETENIDAS HORIZONTALES DE 42 MM. CAL.18, BARRA SUPERIOR DE 42 MM. CALIBRE 18, ALAMBRE LISO, 3 HILOS DE ALAMBRE DE PÚAS FIJADA A ESPADAS, BASES DE CONCRETO F'c=150 KG/CM2., SOLERA DE GALVANIZADA, TUERCAS Y TORNILLOS, INSTALACIÓN, SUPERVISIÓN, MANO DE OBRA Y TODO LO NECESARIO PARA SU CORRECTA EJECUCION. | m | 120
115 | 1407000041 | FABRICACIÓN, SUM. Y COL. PORTON DE 4.00 M x 2.00 M CON MALLA DE ALAMBRE CAL 12.5 DE DOS HOJAS DE 2.00x2.00M INCLUYE: MALLA, TUBO GALV. 60mm CAL 16 CERROJO, BISAGRA, ALAMBRE DE PUAS, SOLERA, MANO DE OBRA, HERRAMIENTA MENOR Y TODO LO NECESARIO PARA SU CORRECTA EJECUCION. | Pieza | 1
| A020F | PRUEBAS, LAVADO Y DESINFECCION DEL TANQUE
116 | AD-18 | LAVADO, DESINFECCION Y PRUEBA DE ESTANQUEIDAD DEL TANQUE CON SOLUCION CLORADA (NOM-013 / CONAGUA). INCLUYE TODO LO NECESARIO PARA SU CORRECTA EJECUCION. | m | 6
117 | AD-19 | SUMINISTRO DE AGUA PARA PRUEBA DE ESTANQUEIDAD Y DESINFECCION DEL TANQUE (~1,500 M3 + PERDIDAS). INCLUYE TODO LO NECESARIO PARA SU CORRECTA EJECUCION. | M3 | 1550
| A020G | ADICIONALES Y OBRAS COMPLEMENTARIAS
118 | AD-37 | LIMPIEZA GENERAL FINAL DE LA OBRA Y RETIRO DE ESCOMBRO Y SOBRANTES. INCLUYE TODO LO NECESARIO PARA SU CORRECTA EJECUCION. | m2 | 1